## PLANILHA ORÇAM.
PLANILHA ORÇAMENTÁRIA
OBRA : | REFORMA DO SALÃO NOBRE E PSICOSOCIAL
END. : | BR 364 - KM 17 CASA DE SAUDE SANTA MARCELINA
LOCAL: | PORTO VELHO - RONDÔNIA
ÁREA : | 238,20 M2 |  |  |  |  | Não Desonerada/ Out 2020
ITEM | TABELA | CÓDIGO | DISCRIMINAÇÃO DE SERVIÇOS
|  |  |  | UNID | QUANT. | VALOR UNIT S/ BDI(R$) | VALOR UNIT C/ BDI (R$) | VALOR TOTAL S/ BDI (R$) | VALOR TOTAL C/ BDI (R$)
1.0 | ADMINISTRAÇÃO E CONTROLE
1.1 | A | CPU-10 | Administração e Controle - Resp. Técnico (Engenheiro Civil) | MÊS | 3 | 6402.88 | 7766.6934 | 19208.64 | 23300.08
CUSTO TOTAL DE ADMINISTRAÇÃO E CONTROLE | [7 empty] | 19208.64 | 23300.08
2.0 | SERVIÇOS PRELIMINARES
2.1 | A | CPU-1 | Placa de obra em chapa de aco galvanizado | m² | 6 | 377.46 | 457.859 | 2264.76 | 2747.15
2.2 | A | 93584 | Execução de depósito em canteiro de obra em chapa de madeira compensada, não incluso mobiliário. af_04/2016 | m² | 6.25 | 598.8 | 726.3444 | 3742.5 | 4539.65
CUSTO TOTAL DE SERVIÇOS PRELIMINARES | [7 empty] | 6007.26 | 7286.8
3.0 | DEMOLIÇÕES E RETIRADAS
3.1 | A | 97662 | Demolição de alvenaria de bloco furado, de forma manual, sem reaproveitamento. af_12/2017 | m² | 54.15 | 44.82 | 54.3667 | 2427 | 2943.95
3.2 | A | 97652 | Remoção de tesouras de madeira, com vão menor que 8m, de forma manual, sem reaproveitamento. af_12/2017 | m² | 10 | 144.22 | 174.9389 | 1442.2 | 1749.39
3.3 | A | 97649 | Demolição de telha fibrocimento | m² | 245.56 | 3.3 | 4.0029 | 810.35 | 982.95
3.4 | A | 97634 | Demolição de piso cerâmico | m² | 211.6 | 9.99 | 12.1179 | 2113.88 | 2564.14
3.5 | A | 97633 | Demolição de revestimento cerâmico | m² | 99.76 | 18.06 | 21.9068 | 1801.67 | 2185.42
3.6 | A | 97644 | Remoção de portas, de forma manual, sem reaproveitamento. AF_12/2017 | m² | 8.82 | 7.18 | 8.7093 | 63.33 | 76.82
3.7 | A | 97645 | Remoção de janelas, de forma manual, sem reaproveitamento. AF_12/2017 | m² | 25.98 | 24.63 | 29.8762 | 639.89 | 776.18
3.8 | A | 97640 | Remoção de forro pvc | m² | 199.52 | 1.37 | 1.6618 | 273.34 | 331.56
3.9 | A | 72897 | Carga e descarga mecanizada de entulho em caminhão basculante 6m³ | m³ | 8.1225 | 20.43 | 24.7816 | 165.94 | 201.29
CUSTO TOTAL DE DEMOLIÇÕES E RETIRADAS | [7 empty] | 9737.6 | 11811.7
4.0 | MOVIMENTO DE TERRA
4.1 | A | 93358 | Escavação manual de valas. af_03/2016 | m³ | 12.96 | 67.01 | 81.2831 | 868.45 | 1053.43
4.2 | A | 93382 | Reaterro manual de valas com compactação mecanizada. af_04/2016 | m³ | 7.5 | 26.3 | 31.9019 | 197.25 | 239.26
CUSTO TOTAL DE MOVIMENTO DE TERRA | [7 empty] | 1065.7 | 1292.69
5.0 | INFRA ESTRUTURA
5.1 | A | 95240 | Lastro de concreto magro, aplicado em pisos ou radiers, espessura de 3 cm. af_07_2016 | m² | 5.855 | 16.64 | 20.1843 | 97.43 | 118.18
5.2 | A | 96542 | Fabricação, montagem e desmontagem de fôrma para viga baldrame, em madeira serrada, e=25 mm, 4 utilizações. af_06/2017 | m² | 33.76 | 64.29 | 77.9838 | 2170.43 | 2632.73
5.3 | A | 92269 | Fabricação de fôrma para pilares e estruturas similares, em madeira serrada, e=25 mm. af_12/2015 | m² | 33.1 | 87.28 | 105.8706 | 2888.97 | 3504.32
5.4 | A | 92775 | Armação de pilar ou viga de uma estrutura convencional de concreto armado em uma edificação térrea ou sobrado utilizando aço ca-60 de 5,0 mm - montagem. af_12/2015 | kg | 64.37 | 15.79 | 19.1533 | 1016.4 | 1232.9
5.5 | A | 92777 | Armação de pilar ou viga de uma estrutura convencional de concreto armado em uma edificação térrea ou sobrado utilizando aço ca-50 de 8,0 mm - montagem. af_12/2015 | kg | 75.37 | 13.05 | 15.8297 | 983.58 | 1193.08
5.6 | A | 92778 | Armação de pilar ou viga de uma estrutura convencional de concreto armado em uma edificação térrea ou sobrado utilizando aço ca-50 de 10,0 mm - montagem. af_12/2015 | kg | 267.28 | 11.42 | 13.8525 | 3052.34 | 3702.49
5.7 | A | 92779 | Armação de pilar ou viga de uma estrutura convencional de concreto armado em uma edificação térrea ou sobrado utilizando aço ca-50 de 12,5 mm - montagem. af_12/2015 | kg | 131.17 | 9.5 | 11.5235 | 1246.12 | 1511.54
5.8 | A | 92780 | Armação de pilar ou viga de uma estrutura convencional de concreto armado em uma edificação térrea ou sobrado utilizando aço ca-50 de 16,0 mm - montagem. af_12/2015 | kg | 48.73 | 8.79 | 10.6623 | 428.34 | 519.57
5.9 | A | 94965 | Concreto fck = 25mpa, traço 1:2,3:2,7 (cimento/ areia média/ brita 1) - preparo mecânico com betoneira 400 l. af_07/2016 | m³ | 4.96 | 485.48 | 588.8872 | 2407.98 | 2920.88
5.10 | A | 92873 | Lançamento com uso de baldes, adensamento e acabamento de concreto em estruturas. af_12/2015 | m³ | 4.96 | 172.79 | 209.5943 | 857.04 | 1039.59
5.11 | A | CPU-2 | Impermeabilizacao de estruturas enterradas, com tinta asfaltica, duas demaos. | m² | 37.88 | 10.77 | 13.064 | 407.97 | 494.86
CUSTO TOTAL DE INFRA ESTRUTURA | [7 empty] | 15556.6 | 18870.14
6.0 | SUPER ESTRUTURA
6.1 | A | 92269 | Fabricação de fôrma para pilares e estruturas similares, em madeira serrada, e=25 mm. af_12/2015 | m² | 23.37 | 87.28 | 105.8706 | 2039.73 | 2474.2
6.2 | A | 92270 | Fabricação de fôrma para vigas, com madeira serrada, e = 25 mm. af_12/2015 | m² | 30.54 | 73.28 | 88.8886 | 2237.97 | 2714.66
6.3 | A | 92775 | Armação de pilar ou viga de uma estrutura convencional de concreto armado em uma edificação térrea ou sobrado utilizando aço ca-60 de 5,0 mm - montagem. af_12/2015 | kg | 62.72 | 15.79 | 19.1533 | 990.35 | 1201.29
6.4 | A | 92776 | Armação de pilar ou viga de uma estrutura convencional de concreto armado em uma edificação térrea ou sobrado utilizando aço ca-50 de 6,3 mm - montagem. af_12/2015 | kg | 10.82 | 14.34 | 17.3944 | 155.16 | 188.21
6.5 | A | 92777 | Armação de pilar ou viga de uma estrutura convencional de concreto armado em uma edificação térrea ou sobrado utilizando aço ca-50 de 8,0 mm - montagem. af_12/2015 | kg | 8.82 | 13.05 | 15.8297 | 115.1 | 139.62
6.6 | A | 92778 | Armação de pilar ou viga de uma estrutura convencional de concreto armado em uma edificação térrea ou sobrado utilizando aço ca-50 de 10,0 mm - montagem. af_12/2015 | kg | 34 | 11.42 | 13.8525 | 388.28 | 470.98
6.7 | A | 92779 | Armação de pilar ou viga de uma estrutura convencional de concreto armado em uma edificação térrea ou sobrado utilizando aço ca-50 de 12,5 mm - montagem. af_12/2015 | kg | 132 | 9.5 | 11.5235 | 1254 | 1521.1
6.8 | A | 92780 | Armação de pilar ou viga de uma estrutura convencional de concreto armado em uma edificação térrea ou sobrado utilizando aço ca-50 de 16,0 mm - montagem. af_12/2015 | kg | 52.09 | 8.79 | 10.6623 | 457.87 | 555.4
6.9 | A | 94965 | Concreto fck = 25mpa, traço 1:2,3:2,7 (cimento/ areia média/ brita 1) - preparo mecânico com betoneira 400 l. af_07/2016 | m³ | 3.19 | 485.48 | 588.8872 | 1548.68 | 1878.55
6.10 | A | 92873 | Lançamento com uso de baldes, adensamento e acabamento de concreto em estruturas. af_12/2015 | m³ | 3.19 | 172.79 | 209.5943 | 551.2 | 668.61
CUSTO TOTAL DE SUPER ESTRUTURA | [7 empty] | 9738.34 | 11812.62
7.0 | ALVENARIA
7.1 | A | 87479 | ALVENARIA DE VEDAÇÃO DE BLOCOS CERÂMICOS FURADOS NA VERTICAL DE 14X19X39CM (ESPESSURA 14CM) DE PAREDES COM ÁREA LÍQUIDA MAIOR OU IGUAL A 6M² SEM VÃOS E ARGAMASSA DE ASSENTAMENTO COM PREPARO EM BETONEIRA. AF_06/2014 | m² | 185.2344 | 53.49 | 64.8834 | 9908.19 | 12018.63
CUSTO TOTAL DE ALVENARIA | [7 empty] | 9908.19 | 12018.63
8.0 | COBERTURA
8.1 | A | 92593 | Fabricação e instalação de tesoura inteira em aço, vãos de 3 a 12 m e para qualquer tipo de telha, incluso içamento. AF_12/2015 | kg | 2354.04 | 7.3 | 8.8549 | 17184.49 | 20844.79
8.2 | A | 92580 | Trama de aço composta por terças para telhados de até 2 águas para telha ondulada de fibrocimento, metálica,plástica ou termoacústica, incluso transporte vertical. AF_07/2019 | m² | 238.19 | 30.9 | 37.4817 | 7360.07 | 8927.77
8.3 | A | 94216 | Telhamento com telha metálica termoacústica e=30mm, com até 2 águas, incluso içamento. AF_07/2019 | m² | 238.19 | 227.27 | 275.6785 | 54133.44 | 65663.86
8.4 | A | 94228 | Calha em chapa de aço galvanizado número 24, desenvolvimento de 50 cm, incluso transporte vertical. af_06/2016 | m | 48.07 | 72.18 | 87.5543 | 3469.69 | 4208.74
8.5 | A | 94231 | Rufo em chapa de aço galvanizado número 24, corte de 25 cm, incluso transporte vertical. af_06/2016 | m | 20.77 | 43.15 | 52.3409 | 896.23 | 1087.12
Forro
8.6 | A | 96114 | Forro em Drywall, para ambientes comerciais, inclusive estrutura de fixação. | m² | 95 | 46.17 | 56.0042 | 4386.15 | 5320.4
8.7 | A | 96111 | FORRO EM RÉGUAS DE PVC, FRISADO, PARA AMBIENTES RESIDENCIAIS, INCLUSIVE ESTRUTURA DE FIXAÇÃO. AF_05/2017_P | m² | 116.6 | 44.42 | 53.8815 | 5179.37 | 6282.58
[8 empty] | 92609.44 | 112335.26
9.0 | REVESTIMENTOS DE PISOS
9.1 | A | 87301 | Argamassa traço 1:4 (cimento e areia média) para contrapiso, preparo mecânico com betoneira 400 l. af_06/2014 | m³ | 10.58 | 553.44 | 671.3227 | 5855.4 | 7102.59
9.2 | A | 87260 | REVESTIMENTO CERÂMICO PARA PISO COM PLACAS TIPO PORCELANATO DE DIMENSÕES 45X45 CM APLICADA EM AMBIENTES DE ÁREA MAIOR QUE 10 M². AF_06/2014 | m² | 211.6 | 98.78 | 119.8201 | 20901.85 | 25353.94
9.3 | A | 87260 | Rodapé cerâmico de 7cm de altura com placas tipo porcelanato de dimensões 45x45 cm aplicada em ambientes de área maior que 10 M². AF 06/2014 | m² | 5.7337 | 98.78 | 119.8201 | 566.37 | 687.01
CUSTO TOTAL DE REVESTIMENTO DE PISO | [7 empty] | 27323.62 | 33143.54
10.0 | REVESTIMENTOS DE PAREDES
10.1 | A | 89879 | Chapisco aplicado em alvenarias e estruturas de concreto internas, com colher de pedreiro. argamassa traço 1:3 com preparo em betoneira 400l. af_06/2014 | m² | 370.4688 | 3.61 | 4.3789 | 1337.39 | 1622.26
10.2 | A | 87529 | Massa única, para recebimento de pintura, em argamassa traço 1:2:8, preparo mecânico com betoneira 400l, aplicada manualmente em faces internas de paredes, espessura de 20mm, com execução de taliscas. af_06/2014 | m² | 347.9688 | 30.31 | 36.766 | 10546.93 | 12793.43
10.3 | A | 87273 | Revestimento cerâmico para paredes internas com placas tipo esmaltada extra de dimensões 33x45 cm aplicadas em ambientes de área maior que 5 m² na altura inteira das paredes. af_06/2014 | m² | 122.26 | 51.38 | 62.3239 | 6281.72 | 7619.72
10.4 | A | 87531 | Emboço, para recebimento de cerâmica, em argamassa traço 1:2:8, preparo mecânico com betoneira 400l, aplicado manualmente em faces internas de paredes, para ambiente com área entre 5m2 e 10m2, espessu | m² | 22.5 | 29.27 | 35.5045 | 658.58 | 798.85
CUSTO TOTAL DE REVESTIMENTO DE PAREDE | [7 empty] | 18824.62 | 22834.26
11.0 | ESQUADRIAS
11.1 | A | CPU-8 | Porta de aluminio de correr em ACM duplo, pintura eletrostática na cor branca, inclusive acessórios | m² | 9.45 | 812.31 | 985.332 | 7676.33 | 9311.39
11.2 | A | CPU-4 | Janela em vidro temperado 8mm | m² | 25.9 | 358.92 | 435.37 | 9296.03 | 11276.08
11.3 | A | CPU-5 | Porta de vidro temperado 8mm | m² | 6.52 | 358.92 | 435.37 | 2340.16 | 2838.61
11.4 | A | 84088 | Peitoril em marmore branco, largura de 15cm, assentado com argamassa traco 1:4 (cimento e areia media), preparo manual da argamassa | m | 29 | 116.32 | 141.0962 | 3373.28 | 4091.79
CUSTO TOTAL DE ESQUADRIAS | [7 empty] | 22685.8 | 27517.87
12.0 | PINTURA
12.1 | A | 88497 | Aplicação e lixamento de massa látex em paredes, duas demãos. af_06/2014 | m² | 370.4688 | 12.29 | 14.9078 | 4553.06 | 5522.86
12.2 | A | 88489 | Aplicação manual de pintura com tinta látex acrílica em paredes, duas demãos. af_06/2014 | m² | 370.4688 | 13.2 | 16.0116 | 4890.19 | 5931.8
12.3 | A | 88496 | Aplicação e lixamento de massa látex em teto, duas demãos | m² | 95 | 22.31 | 27.062 | 2119.45 | 2570.89
12.4 | A | 88486 | Aplicação manual de pintura com tinta látex pva em teto, duas demãos | m² | 95 | 11.5 | 13.9495 | 1092.5 | 1325.2
CUSTO TOTAL DE PINTURA | [7 empty] | 12655.2 | 15350.75
13.0 | INSTALAÇÕES HIDROSSANITÁRIAS
Instalações de água fria
13.1 | A | 89356 | Tubo, pvc, soldável, dn 25mm, instalado em ramal ou sub-ramal de água - fornecimento e instalação. af_12/2014 | m | 21.21 | 16.66 | 20.2086 | 353.36 | 428.62
13.2 | A | 89357 | Tubo, pvc, soldável, dn 32mm, instalado em ramal ou sub-ramal de água - fornecimento e instalação. af_12/2014 | m | 16.48 | 23.4 | 28.3842 | 385.63 | 467.77
13.3 | A | 89364 | Curva 90 graus, pvc, soldável, dn 25mm, instalado em ramal ou sub-ramal de água - fornecimento e instalação. af_12/2014 | und | 4 | 8.82 | 10.6987 | 35.28 | 42.79
13.4 | A | 89494 | Curva 90 graus, pvc, soldável, dn 32mm, instalado em prumada de água - fornecimento e instalação. af_12/2014 | und | 4 | 9.63 | 11.6812 | 38.52 | 46.72
13.5 | A | 89395 | Te, pvc, soldável, dn 25mm, instalado em ramal ou sub-ramal de água - fornecimento e instalação. af_12/2014 | und | 4 | 9.53 | 11.5599 | 38.12 | 46.24
13.6 | A | 89398 | Te, pvc, soldável, dn 32mm, instalado em ramal ou sub-ramal de água - fornecimento e instalação. af_12/2014 | und | 3 | 13.8 | 16.7394 | 41.4 | 50.22
13.7 | A | 89528 | Luva, pvc, soldável, dn 25mm, instalado em prumada de água - fornecimento e instalação. af_12/2014 | und | 4 | 2.91 | 3.5298 | 11.64 | 14.12
13.8 | A | 89408 | Joelho 90 graus, pvc, soldável, dn 25mm, instalado em ramal de distribuição de água - fornecimento e instalação. af_12/2014 | und | 13 | 4.66 | 5.6526 | 60.58 | 73.48
13.9 | A | 90373 | Joelho redução 90g PVC sold c/ bucha de latão 25mm x 1/2" fornecimento e instalação. | und | 7 | 11.41 | 13.8403 | 79.87 | 96.88
13.10 | A | 89383 | Adaptador curto com bolsa e rosca para registro,pvc, soldável 25mm x 3/4, instalado em ramal ou sub-ramal de água - fornecimento e instalação. | und | 12 | 5.19 | 6.2955 | 62.28 | 75.55
13.11 | A | 89972 | Kit de registro de gaveta bruto de latão ¾", inclusive conexões, roscável, instalado em ramal de água fria - fornecimento e instalação. af_12/2014 | und | 6 | 37.29 | 45.2328 | 223.74 | 271.4
13.12 | A | 88503 | Caixa d´água em polietileno, 1000 litros, com acessórios (fornecimento e instalação). | und | 1 | 743.8 | 902.2294 | 743.8 | 902.23
Instalações de esgoto
13.13 | A | 89711 | Tubo pvc, serie normal, esgoto predial, dn 40 mm, fornecido e instalado em ramal de descarga ou ramal de esgoto sanitário. af_12/2014 | m | 14.68 | 14.93 | 18.1101 | 219.17 | 265.86
13.14 | A | 89712 | Tubo pvc, serie normal, esgoto predial, dn 50 mm, fornecido e instalado em ramal de descarga ou ramal de esgoto sanitário. af_12/2014 | m | 21.91 | 22.15 | 26.868 | 485.31 | 588.68
13.15 | A | 89714 | Tubo pvc, serie normal, esgoto predial, dn 100 mm, fornecido e instalado em ramal de descarga ou ramal de esgoto sanitário. af_12/2014 | m | 51.83 | 43.24 | 52.4501 | 2241.13 | 2718.49
13.16 | A | 89713 | Tubo pvc, serie normal, esgoto predial, dn 75 mm, fornecido e instalado em ramal de descarga ou ramal de esgoto sanitário. af_12/2014 | m | 33.35 | 33.7 | 40.8781 | 1123.9 | 1363.28
13.17 | A | 89784 | Te, pvc, serie normal, esgoto predial, dn 50 x 50 mm, junta elástica, fornecido e instalado em ramal de descarga ou ramal de esgoto sanitário. af_12/2014 | und | 8 | 15.42 | 18.7045 | 123.36 | 149.64
13.18 | A | 89726 | Joelho 45 graus, pvc, serie normal, esgoto predial, dn 40 mm, junta soldável, fornecido e instalado em ramal de descarga ou ramal de esgoto sanitário. af_12/2014 | und | 7 | 5.69 | 6.902 | 39.83 | 48.31
13.19 | A | 89746 | Joelho 45 graus, pvc, serie normal, esgoto predial, dn 100 mm, junta elástica, fornecido e instalado em ramal de descarga ou ramal de esgoto sanitário. af_12/2014 | und | 5 | 18.86 | 22.8772 | 94.3 | 114.39
13.20 | A | 89739 | Joelho 45 graus, pvc, serie normal, esgoto predial, dn 75 mm, junta elástica, fornecido e instalado em ramal de descarga ou ramal de esgoto sanitário. af_12/2014 | und | 6 | 15.18 | 18.4133 | 91.08 | 110.48
13.21 | A | 89732 | Joelho 45 graus, pvc, serie normal, esgoto predial, dn 50 mm, junta elástica, fornecido e instalado em ramal de descarga ou ramal de esgoto sanitário. af_12/2014 | und | 6 | 8.99 | 10.9049 | 53.94 | 65.43
13.22 | A | 89731 | Joelho 90 graus, pvc, serie normal, esgoto predial, dn 50 mm, junta elástica, fornecido e instalado em ramal de descarga ou ramal de esgoto sanitário. af_12/2014 | und | 11 | 8.53 | 10.3469 | 93.83 | 113.82
13.23 | A | 89744 | Joelho 90 graus, pvc, serie normal, esgoto predial, dn 100 mm, junta elástica, fornecido e instalado em ramal de descarga ou ramal de esgoto sanitário. af_12/2014 | und | 8 | 18.9 | 22.9257 | 151.2 | 183.41
13.24 | A | 89728 | Curva curta 90 graus, pvc, serie normal, esgoto predial, dn 40 mm, junta soldável, fornecido e instalado em ramal de descarga ou ramal de esgoto sanitário. af_12/2014 | und | 6 | 8.11 | 9.8374 | 48.66 | 59.02
13.25 | A | 89748 | Curva curta 90 graus, pvc, serie normal, esgoto predial, dn 100 mm, junta elástica, fornecido e instalado em ramal de descarga ou ramal de esgoto sanitário. af_12/2014 | und | 1 | 29.05 | 35.2377 | 29.05 | 35.24
13.26 | A | 89778 | Luva simples, pvc, serie normal, esgoto predial, dn 100mm, junta elástica, fornecido e instalado em ramal de descarga ou ramal de esgoto sanitário. AF_12/2014 | und | 4 | 14.6 | 17.7098 | 58.4 | 70.84
13.27 | A | 89665 | Redução excêntrica,pvc, serie r, água pluvial, DN 75 x 50 mm | und | 1 | 10.3 | 12.4939 | 10.3 | 12.49
13.28 | A | 89673 | Redução excêntrica,pvc, serie r, água pluvial, DN 100 x 75 mm | und | 4 | 19.97 | 24.2236 | 79.88 | 96.89
Instalações de esgoto
13.29 | A | 100872 | Barra de apoio para portadores de necessidades especiais, reta, em aço INOX polido, comprimento: 80 cm / diâmetro minimo 3cm. (Fornecimento e instalação) | und | 2 | 218.49 | 265.0284 | 436.98 | 530.06
13.30 | A | 86941 | Lavatório de canto louça branca suspenso *40 x 30* cm, com torneira cromada de mesa, 1/2" ou 3/4" para lavatório, padrão popular, sifão do tipo garrafa/copo em pvc 1.1/4"x 1.1/2, válvula em plástico | und | 1 | 524.35 | 636.0366 | 524.35 | 636.04
13.31 | A | 95471 | Vaso sanitário sifonado convencional para PCD | und | 1 | 695.71 | 843.8962 | 695.71 | 843.9
CUSTO TOTAL DE INSTALAÇÕES HIDROSSANITÁRIAS | [7 empty] | 8674.6 | 10522.29
14.0 | ELÉTRICO
Iluminação
14.1 | A | CPU-6 | Luminária tipo LED de embutir 30x30 | und | 30 | 60.14 | 72.9498 | 1804.2 | 2188.49
14.2 | A | CPU-5 | Luminária tipo LED de embutir 20x20 | und | 1 | 41.19 | 49.9635 | 41.19 | 49.96
Caixa PVC
14.3 | A | 91940 | Caixa retangular 4" x 2" média , pvc, instalada em parede - fornecimento e instalação. af_12/2015 | und | 88 | 11.47 | 13.9131 | 1009.36 | 1224.35
Tomadas e interruptores
14.4 | A | 91996 | Tomada média de embutir (1 módulo), 2p+t 10 a, incluindo suporte e placa - fornecimento e instalação. af_12/2015 | und | 78 | 25.22 | 30.5919 | 1967.16 | 2386.17
14.5 | A | 91953 | Interruptor simples (1 módulo), 10a/250v, incluindo suporte e placa - fornecimento e instalação. af_12/2015 | und | 10 | 21.22 | 25.7399 | 212.2 | 257.4
Condutores
14.6 | A | 91926 | Cabo de cobre flexível isolado, 2,5 mm², anti-chama 450/750 v, para circuitos terminais - fornecimento e instalação. af_12/2015 | m | 258.1 | 2.84 | 3.4449 | 733 | 889.13
14.7 | A | 91928 | Cabo de cobre flexível isolado, 4 mm², anti-chama 450/750 v, para circuitos terminais - fornecimento e instalação. af_12/2015 | m | 391.65 | 4.56 | 5.5313 | 1785.92 | 2166.33
14.8 | A | 91930 | Cabo de cobre flexível isolado, 6 mm², anti-chama 450/750 v, para circuitos terminais - fornecimento e instalação. af_12/2015 | m | 154.75 | 6.22 | 7.5449 | 962.55 | 1167.57
14.9 | A | 91932 | Cabo de cobre flexível isolado, 10 mm², anti-chama 450/750 v, para circuitos terminais - fornecimento e instalação. af_12/2015 | m | 213.45 | 10.17 | 12.3362 | 2170.79 | 2633.16
14.10 | A | 91934 | Cabo de cobre flexível isolado, 16 mm², anti-chama 450/750 v, para circuitos terminais - fornecimento e instalação. af_12/2015 | m | 130.5 | 15.53 | 18.8379 | 2026.67 | 2458.34
14.11 | A | 92986 | Cabo de cobre flexível isolado, 35 mm², anti-chama 450/750 v, para circuitos terminais - fornecimento e instalação. af_12/2015 | m | 9.3 | 24.42 | 29.6215 | 227.11 | 275.48
Proteção de equipamento
14.12 | A | 93653 | Disjuntor monopolar tipo din, corrente nominal de 10a - fornecimento e instalação. af_04/2016 | und | 3 | 9.07 | 11.0019 | 27.21 | 33.01
14.13 | A | 93654 | Disjuntor monopolar tipo din, corrente nominal de 16a - fornecimento e instalação. af_04/2016 | und | 1 | 9.55 | 11.5842 | 9.55 | 11.58
14.14 | A | 93658 | Disjuntor monopolar tipo din, corrente nominal de 40a - fornecimento e instalação. af_04/2016 | und | 1 | 16.75 | 20.3178 | 16.75 | 20.32
14.15 | A | 93659 | Disjuntor monopolar tipo din, corrente nominal de 50a - fornecimento e instalação. af_04/2016 | und | 1 | 19.01 | 23.0591 | 19.01 | 23.06
14.16 | A | 93660 | Disjuntor bipolar tipo din, corrente nominal de 10a - fornecimento e instalação. af_04/2016 | und | 7 | 44.66 | 54.1726 | 312.62 | 379.21
14.17 | A | 93661 | Disjuntor bipolar tipo din, corrente nominal de 16a - fornecimento e instalação. af_04/2016 | und | 2 | 45.62 | 55.3371 | 91.24 | 110.67
14.18 | A | 93666 | Disjuntor bipolar tipo din, corrente nominal de 50a - fornecimento e instalação. af_04/2016 | und | 2 | 57.05 | 69.2017 | 114.1 | 138.4
14.19 | A | 74130/5 | Disjuntor tripolar tipo din, corrente nominal de 100a - fornecimento e instalação. af_04/2016 | und | 1 | 101.94 | 123.6532 | 101.94 | 123.65
Eletrodutos e tubos
14.20 | A | 91863 | Eletroduto rígido roscável, pvc, dn 25 mm (3/4"), para circuitos terminais, instalado em forro - fornecimento e instalação. af_12/2015 | m | 373.35 | 9.13 | 11.0747 | 3408.69 | 4134.74
Quadros
14.21 | A | 101878 | Quadro de distribuicao de energia em chapa metálica, para 18 disjuntores termomagneticos monopolares, com barramento trifasico e neutro - fornecimento e instalacao | und | 2 | 510.18 | 618.8483 | 1020.36 | 1237.7
14.22 | A | 98111 | Caixa de inspeção para aterramento, circurlar em polietileno, diâmetro interno = 0.3m | und | 1 | 20.33 | 24.6603 | 20.33 | 24.66
Rede Lógica
14.23 | A | 91942 | Caixa retangular 4" X 4" Alta | und | 2 | 26.43 | 32.0596 | 52.86 | 64.12
14.24 | A | 98295 | UTP-5e (24AWG) | m | 149.82 | 1.52 | 1.8438 | 227.73 | 276.23
14.25 | A | 98307 | Tomada RJ45 - fornecimento e instalação. | und | 6 | 39.5 | 47.9135 | 237 | 287.48
14.26 | A | 91864 | Eletroduto rígido roscável, pvc, dn 32 mm (1"), para circuitos terminais, instalado em forro - fornecimento e instalação. af_12/2015 | m | 136.16 | 11.78 | 14.2891 | 1603.96 | 1945.61
14.27 | A | 100562 | Quadro de Distribuição para Telefone N.4, 60X60X12CM em Chapa Metálica , de Embutir | und | 1 | 275.6 | 334.3028 | 275.6 | 334.3
CUSTO TOTAL DO ELÉTRICO | [7 empty] | 20479.1 | 24841.12
15.0 | DIVERSOS | [8 empty] | 9.5.1 | Diversos | 9.5.1 | Diversos | 9.5.1 | Diversos
15.1 | A | CPU-03 | Limpeza final da obra | m² | 238.2 | 9.66 | 11.7176 | 2301.01 | 2791.13
15.2 | A | COTAÇÃO | Placa de ACM (cor azul) com letras em aço galvanizado | und | 1 | 10050 | 12190.65 | 10050 | 12190.65
15.3 | A | 101094 | Piso podotátil, direcional ou alerta, assentado sobre argamassa. AF_05/2020 | m | 36.86 | 129.7 | 157.3261 | 4780.74 | 5799.04
CUSTO TOTAL DE DIVERSOS | [7 empty] | 17131.75 | 20780.82
CUSTO TOTAL DA OBRA (R$) - | [7 empty] | 291606.46 | 353718.64
CUSTO TOTAL DA OBRA S/ BDI(R$) | [7 empty] | 291606.46
CUSTO TOTAL DA OBRA COM BDI (R$) | [7 empty] | 353718.64
9.1

## CRONOGRAMA
CRONOGRAMA FISICO FINANCEIRO
OBRA : | REFORMA DO SALÃO NOBRE E PSICOSOCIAL
END. : | BR 364 - KM 17 CASA DE SAUDE SANTA MARCELINA
LOCAL: | PORTO VELHO - RONDÔNIA
ÁREA : | 238,20 M2
ITEM | DISCRIMINAÇÃO | PRAZO DE EXECUÇÃO |  |  | TOTAL | % | TOTAL
|  | 30 DIAS | 60 DIAS | 90 DIAS
1.0 | ADMINISTRAÇÃO E CONTROLE | 36% | 32% | 32% | 19208.64 | 6.587% | 19208.64
|  | 6915.1104 | 6146.7648 | 6146.7648
2.0 | SERVIÇOS PRELIMINARES | 100% |  |  | 6007.26 | 2.06% | 6007.26
6007.26
3.0 | DEMOLIÇÕES E RETIRADAS | 100% |  |  | 9737.6 | 3.339% | 9737.6 | 100%
9737.6
4.0 | MOVIMENTO DE TERRA | 100% |  |  | 1065.7 | 0.3655% | 1065.7
1065.7
5.0 | INFRA ESTRUTURA | 100% |  |  | 15556.6 | 5.335% | 15556.6
15556.6
6.0 | SUPER ESTRUTURA | 100% |  |  | 9738.34 | 3.34% | 9738.34
9738.34
7.0 | ALVENARIA |  | 100% |  | 9908.19 | 3.398% | 9908.19
9908.19
8.0 | COBERTURA |  | 100% |  | 92609.44 | 31.76% | 92609.44
92609.44
9.0 | REVESTIMENTOS DE PISOS |  |  | 100% | 27323.62 | 9.37% | 27323.62
27323.62
10.0 | REVESTIMENTOS DE PAREDES |  |  | 100% | 18824.62 | 6.455% | 18824.62
18824.62
11.0 | ESQUADRIAS |  |  | 100% | 22685.8 | 7.78% | 22685.8
22685.8
12.0 | PINTURA |  |  | 100% | 12655.2 | 4.34% | 12655.2
12655.2
13.0 | INSTALAÇÕES HIDROSSANITÁRIAS |  |  | 100% | 8674.6 | 2.975% | 8674.6
8674.6
14.0 | ELÉTRICO |  | 50% | 50% | 20479.1 | 7.023% | 20479.1
|  |  | 10239.55 | 10239.55
15.0 | DIVERSOS |  | 50% | 50% | 17131.75 | 5.875% | 17131.75
|  |  | 8565.875 | 8565.875
| Valor parcial | 49020.6104 | 127469.8198 | 115116.0298 | 291606.46 | 100% | 291606.46
| Percentual parcial | 16.81% | 43.71% | 39.48%
| Valor parcial com BDI | 59462.0004 | 154620.8914 | 139635.7441
| Percentual acumulado | 16.81% | 60.52% | 100%
| Valor acumulado com BDI | 59462.0004 | 214082.8918 | 353718.636

## MEMORIA CALC.
MEMÓRIA DE CÁLCULO
OBRA : | REFORMA DO SALÃO NOBRE E PSICOSOCIAL
END. : | BR 364 - KM 17 CASA DE SAUDE SANTA MARCELINA
LOCAL: | PORTO VELHO - RONDÔNIA
ÁREA : | 238,20 M2
1.0 | Administração e Controle - Resp. Técnico (Engenheiro Civil)
1.1 | Administração e Controle
→Conforme cronograma
| TOTAL | = | 3 | MÊS
2.0 | SERVIÇOS PRELIMINARES
2.1 | Placa de obra em chapa de aço galvanizado
| Comp.(m) |  | Larg.(m) |  | Quant. |  | Área (m²)
| 2 | x | 3 | x | 1 | = | 6 | m²
| TOTAL | = | 6 | m²
2.2 | Execução de depósito em canteiro de obra em chapa de madeira compensada, não incluso mobiliário. af_04/2016
| Comp.(m) |  | Larg.(m) |  | Quant. |  | Área (m²)
| 2.5 | x | 2.5 | x | 1 | = | 6.25 | m²
| TOTAL | = | 6.25 | m²
2.0 | DEMOLIÇÕES E RETIRADAS
2.1 | Demolição de alvenaria de bloco furado, de forma manual, sem reaproveitamento. af_12/2017
→Conforme "Planta de demolição/Construção e Quadro de Esquadrias" na prancha ARQ. 01/02.
| Comp.(m) |  | Alt.(m) |  | Quant. |  | Área (m²)
| 0.55 | x | 2.6 | x | 1 | = | 1.43 | m²
| 0.65 | x | 2.6 | x | 1 | = | 1.69 | m²
| 0.54 | x | 2.6 | x | 1 | = | 1.4 | m²
| 0.95 | x | 2.6 | x | 1 | = | 2.47 | m²
| 0.42 | x | 2.6 | x | 1 | = | 1.09 | m²
| 0.45 | x | 2.6 | x | 1 | = | 1.17 | m²
| 3 | x | 2.6 | x | 4 | = | 31.2 | m²
| 2.29 | x | 2.6 | x | 1 | = | 5.95 | m²
| 2.32 | x | 2.6 | x | 1 | = | 6.03 | m²
| 0.33 | x | 2.6 | x | 2 | = | 1.72 | m²
[6 empty] | Subtotal | 54.15 | m²
| TOTAL | = | 54.15 | m²
2.2 | Remoção de tesouras de madeira, com vão menor que 8m, de forma manual, sem reaproveitamento. af_12/2017
→Conforme "Planta arquitetônica existente" na prancha ARQ.
| TOTAL | = | 245.56 | m²
2.3 | Demolição de telha fibrocimento
→Conforme "Planta arquitetônica existente" na prancha ARQ.
| Comp.(m) |  | Alt.(m) |  | Quant. |  | Área (m²)
| 11.29 | x | 21.75 | x | 1 | = | 245.56 | m²
| TOTAL | = | 245.56 | m²
2.4 | Demolição de piso cerâmico
→Conforme "Planta de demolição/Construção e Quadro de Esquadrias" na prancha ARQ. 01/02.
| Comp.(m) |  | Largura.(m) |  | Quant. |  | Área (m²)
| 3.89 | x | 2.29 | x | 1 | = | 8.91 | m²
| 3.89 | x | 2.29 | x | 1 | = | 8.91 | m²
| 2.02 | x | 7.93 | x | 1 | = | 16.02 | m²
| 2.32 | x | 3.89 | x | 1 | = | 9.02 | m²
| 2.32 | x | 3.89 | x | 1 | = | 9.02 | m²
| 11.95 | x | 7.93 | x | 1 | = | 94.76 | m²
| 8.44 | x | 2.47 | x | 1 | = | 20.85 | m²
| 10.71 | x | 2.47 | x | 1 | = | 26.45 | m²
| 7.36 | x | 2.4 | x | 1 | = | 17.66 | m²
[6 empty] | Subtotal | 211.6 | m²
| TOTAL | = | 211.6 | m²
2.5 | Demolição de revestimento cerâmico
→Conforme "Planta de demolição/Construção e Quadro de Esquadrias" na prancha ARQ. 01/02.
| Comp.(m) |  | Altura.(m) |  | Quant. |  | Área (m²)
| 11.95 | x | 1.5 | x | 1 | = | 17.93 | m² | PAREDE INTERNA AUDITÓRIO
| 10.95 | x | 1.5 | x | 1 | = | 16.43 | m² | PAREDE INTERNA AUDITÓRIO
| 7.03 | x | 1.5 | x | 1 | = | 10.55 | m² | PAREDE INTERNA AUDITÓRIO
| 3.28 | x | 1.5 | x | 1 | = | 4.92 | m² | PAREDE INTERNA AUDITÓRIO
| 3.05 | x | 1.5 | x | 1 | = | 4.58 | m² | PAREDE INTERNA AUDITÓRIO
| 8.22 | x | 1.5 | x | 1 | = | 12.33 | m² | PAREDE EXTERNA AUDITÓRIO
| 10.71 | x | 1.5 | x | 1 | = | 16.07 | m² | PAREDE EXTERNA AUDITÓRIO
| 2.81 | x | 0.8 | x | 1 | = | 2.25 | m² | PAREDE EXTERNA AUDITÓRIO
| 5.2 | x | 0.8 | x | 1 | = | 4.16 | m² | PAREDE EXTERNA AUDITÓRIO
| 13.18 | x | 0.8 | x | 1 | = | 10.54 | m² | PAREDE EXTERNA AUDITÓRIO
[6 empty] | Subtotal | 99.76 | m²
| TOTAL | = | 99.76 | m²
2.6 | Remoção de portas, de forma manual, sem reaproveitamento. AF_12/2017
→Conforme "Planta de demolição/Construção e Quadro de Esquadrias" na prancha ARQ. 01/02.
| Comp.(m) |  | Altura.(m) |  | Quant. |  | Área (m²)
| 0.8 | x | 2.1 | x | 4 | = | 6.72 | m²
| 1 | x | 2.1 | x | 1 | = | 2.1 | m²
[6 empty] | Subtotal | 8.82 | m²
| TOTAL | = | 8.82 | m²
2.7 | Remoção de janelas, de forma manual, sem reaproveitamento. AF_12/2017
→Conforme "Planta de demolição/Construção e Quadro de Esquadrias" na prancha ARQ. 01/02.
| Comp.(m) |  | Altura.(m) |  | Quant. |  | Área (m²)
| 1.65 | x | 0.7 | x | 4 | = | 4.62 | m²
| 1.6 | x | 0.7 | x | 3 | = | 3.36 | m²
| 2 | x | 0.9 | x | 10 | = | 18 | m²
[6 empty] | Subtotal | 25.98 | m²
| TOTAL | = | 25.98 | m²
2.8 | Remoção de forro pvc
→Conforme "Planta de demolição/Construção e Quadro de Esquadrias" na prancha ARQ. 01/02.
| Comp.(m) |  | Largura.(m) |  | Quant. |  | Área (m²)
| 3.89 | x | 2.29 | x | 1 | = | 8.91 | m²
| 3.89 | x | 2.29 | x | 1 | = | 8.91 | m²
| 7.93 | x | 2.02 | x | 1 | = | 16.02 | m²
| 3.89 | x | 2.32 | x | 1 | = | 9.02 | m²
| 3.89 | x | 2.32 | x | 1 | = | 9.02 | m²
| 11.95 | x | 7.93 | x | 1 | = | 94.76 | m²
| 10.7 | x | 2.47 | x | 1 | = | 26.43 | m²
| 10.71 | x | 2.47 | x | 1 | = | 26.45 | m²
[6 empty] | Subtotal | 199.52 | m²
| TOTAL | = | 199.52 | m²
2.9 | Carga e descarga mecanizada de entulho em caminhão basculante 6m³
| Area.(m²) |  | Exp.(m) |  | Volume(m³)
| 54.15 | x | 0.15 | = | 8.1225 | m³
8.1225
| TOTAL | = | 8.1225 | m³
3.0 | MOVIMENTO DE TERRA
3.1 | Escavação manual de valas. af_03/2016
→Conforme detalhamentos na prancha EST. 02/08.
SAPATAS + ARRANQUES + LASTRO:
| Larg.(m) |  | Comp.(m) |  | Alt. Esc.(m) |  | Quant. |  | Vol.(m³)
| 0.9 | x | 1.1 | x | 1.5 | x | 1 | = | 1.49 | m³ | S1
| 0.9 | x | 0.7 | x | 1.5 | x | 1 | = | 0.95 | m³ | S2
| 0.95 | x | 0.75 | x | 1.5 | x | 1 | = | 1.07 | m³ | S3
| 1.3 | x | 1.1 | x | 1.5 | x | 1 | = | 2.15 | m³ | S4
| 1.05 | x | 0.85 | x | 1.5 | x | 1 | = | 1.34 | m³ | S5
| 1.2 | x | 1 | x | 1.5 | x | 1 | = | 1.8 | m³ | S6
[7 empty] | SUBTOTAL | = | 8.8 | m³
VIGAS BALDRAMES:
| Larg.(m) |  | Comp.(m) |  | Alt. Esc.(m) |  | Quant. |  | Vol.(m³)
| 0.35 | x | 13.26 | x | 0.15 | x | 1 | = | 0.7 | m³ | VB1 | OK
| 0.35 | x | 3.4 | x | 0.15 | x | 1 | = | 0.18 | m³ | VB2 | OK
| 0.35 | x | 13.9 | x | 0.15 | x | 1 | = | 0.73 | m³ | VB3 | OK
| 0.35 | x | 13.9 | x | 0.15 | x | 1 | = | 0.73 | m³ | VB4 | OK
| 0.35 | x | 6.39 | x | 0.15 | x | 1 | = | 0.34 | m³ | VB5 | OK
| 0.35 | x | 14.01 | x | 0.15 | x | 1 | = | 0.74 | m³ | VB6 | OK
| 0.35 | x | 14.01 | x | 0.15 | x | 1 | = | 0.74 | m³ | VB7 | OK
[7 empty] | SUBTOTAL | = | 4.16 | m³
| TOTAL | = | 12.96 | m³
3.2 | Reaterro manual de valas com compactação mecanizada. af_04/2016
→Conforme detalhamentos na prancha EST. 01/02.
Vol. Sapatas:
| Larg.(m) |  | Comp.(m) |  | Alt.(m) |  | Quant. |  | Vol.(m³)
| 0.9 | x | 1.1 | x | 0.25 | x | 1 | = | 0.25 | m³ |  |  | 0.85
| 0.9 | x | 0.7 | x | 0.25 | x | 1 | = | 0.16
| 0.95 | x | 0.75 | x | 0.25 | x | 1 | = | 0.18
| 1.3 | x | 1.1 | x | 0.25 | x | 1 | = | 0.36
| 1.05 | x | 0.85 | x | 0.25 | x | 1 | = | 0.22
| 1.2 | x | 1 | x | 0.25 | x | 1 | = | 0.3
[7 empty] | SUBTOTAL | = | 1.47 | m³
Vol. Arranques:
| Larg. (m) |  | Comp. (m) |  | Alt. Esc. (m) |  | Quant. (m) |  | Vol (m³)
| 0.14 | x | 0.3 | x | 0.85 | x | 12 | = | 0.43 | m³ | S1 A S12
[7 empty] | SUBTOTAL | = | 0.43 | m³
Vol. Vigas Baldrames:
| Larg. (m) |  | Comp. (m) |  | Alt. Esc. (m) |  | Quant. (m) |  | Vol (m³)
| 0.3 | x | 13.26 | x | 0.15 | x | 1 | = | 0.6 | m³ | VB1 | OK
| 0.3 | x | 3.4 | x | 0.15 | x | 1 | = | 0.15 | m³ | VB2 | OK
| 0.3 | x | 13.9 | x | 0.15 | x | 1 | = | 0.63 | m³ | VB3 | OK
| 0.3 | x | 13.9 | x | 0.15 | x | 1 | = | 0.63 | m³ | VB4 | OK
| 0.3 | x | 6.39 | x | 0.15 | x | 1 | = | 0.29 | m³ | VB5 | OK
| 0.3 | x | 14.01 | x | 0.15 | x | 1 | = | 0.63 | m³ | VB6 | OK
| 0.3 | x | 14.01 | x | 0.15 | x | 1 | = | 0.63 | m³ | VB7 | OK
[7 empty] | SUBTOTAL | = | 3.56 | m³
| Vol.esc.(m³) |  | Vol. Concreto(m³) |  | Vol. reaterro(m³)
| 12.96 | - | 5.46 | = | 7.5 | m³
| TOTAL | = | 7.5 | m³
Obs.: Foram desconsiderados os volumes de concreto acima do nível do terreno
4.0 | INFRA ESTRUTURA
4.2 | Lastro de concreto magro, aplicado em pisos ou radiers, espessura de 3 cm. af_07_2016
→Conforme detalhamentos na prancha EST. 02/08-03/08.
| Larg.(m) |  | Comp.(m) |  | Quant.
| 0.9 | x | 1.1 | x | 1 | x |  | = | 0.99
| 0.9 | x | 0.7 | x | 1 | x |  | = | 0.63
| 0.95 | x | 0.75 | x | 1 | x |  | = | 0.7125
| 1.3 | x | 1.1 | x | 1 | x |  | = | 1.43
| 1.05 | x | 0.85 | x | 1 | x |  | = | 0.8925
| 1.2 | x | 1 | x | 1 | x |  | = | 1.2
[7 empty] | SUBTOTAL | = | 5.855 | m³
| TOTAL | = | 5.855 | m²
4.3 | Fabricação, montagem e desmontagem de fôrma para viga baldrame, em madeira serrada, e=25 mm, 4 utilizações. af_06/2017
Conforme quadros de resumo do projeto Estrutural:
→Conforme tabela na prancha EST. 05/08.
|  | Vigas Baldrame = | 33.76 | m²
| TOTAL | = | 33.76 | m²
4.4 | Fabricação de fôrma para pilares e estruturas similares, em madeira serrada, e=25 mm. af_12/2015
→Conforme tabela na prancha EST. 02/08-03/08.
|  | Arranques = | 33.1 | m²
| TOTAL | = | 33.1 | m²
4.5 | Armação de pilar ou viga de uma estrutura convencional de concreto armado em uma edificação térrea ou sobrado utilizando aço ca-60 de 5,0 mm - montagem. af_12/2015
→Conforme tabela na prancha EST. 02/08-03/08.
|  | Sapatas + Arranques = | 29.55 | kg
|  | Vigas Baldrame = | 34.82 | kg
| TOTAL | = | 64.37 | kg
*Foram desconsiderados 10% adicional do projeto estrutural.
4.6 | Armação de pilar ou viga de uma estrutura convencional de concreto armado em uma edificação térrea ou sobrado utilizando aço ca-50 de 8,0 mm - montagem. af_12/2015
→Conforme tabela na prancha EST. 02/08-03/08.
|  | Sapatas + Arranques = | 54.82 | kg
|  | Vigas Baldrame = | 20.55 | kg
| TOTAL | = | 75.37 | kg
*Foram desconsiderados 10% adicional do projeto estrutural.
4.7 | Armação de pilar ou viga de uma estrutura convencional de concreto armado em uma edificação térrea ou sobrado utilizando aço ca-50 de 10,0 mm - montagem. af_12/2015
→Conforme tabela na prancha EST. 02/08-03/08.
|  | Arranques = | 196.19 | kg
|  | Vigas Baldrame = | 71.09 | kg
| TOTAL | = | 267.28 | kg
*Foram desconsiderados 10% adicional do projeto estrutural.
4.8 | Armação de pilar ou viga de uma estrutura convencional de concreto armado em uma edificação térrea ou sobrado utilizando aço ca-50 de 12,5 mm - montagem. af_12/2015
→Conforme tabela na prancha EST. 02/08-03/08.
|  | Arranques = | 69.9 | kg
|  | Vigas Baldrame = | 61.27 | kg
| TOTAL | = | 131.17 | kg
*Foram desconsiderados 10% adicional do projeto estrutural.
4.9 | Armação de pilar ou viga de uma estrutura convencional de concreto armado em uma edificação térrea ou sobrado utilizando aço ca-50 de 16.0 mm - montagem. af_12/2015
→Conforme tabela na prancha EST. 02/08-03/08.
|  | Arranques = | 48.73 | kg
| TOTAL | = | 48.73 | kg
*Foram desconsiderados 10% adicional do projeto estrutural.
4.10 | Concreto fck = 25mpa, traço 1:2,3:2,7 (cimento/ areia média/ brita 1) - preparo mecânico com betoneira 400 l. af_07/2016
→Conforme tabela na prancha EST. 02/08-03/08-05/08
|  | sapata + arranques = | 3.04 | m³
|  | baldrame= | 1.92 | m³
| TOTAL | = | 4.96 | m³
4.11 | Lançamento com uso de baldes, adensamento e acabamento de concreto em estruturas. af_12/2015
→Conforme tabela na prancha EST. 02/08-03/08-05/08
|  | sapata + arranques = | 3.04 | m³
|  | baldrame= | 1.92 | m³
| TOTAL | = | 4.96 | m³
4.12 | Impermeabilizacao de estruturas enterradas, com tinta asfaltica, duas demaos.
→ Conforme "Área de impermeabilização" na tabela 1.2 na prancha EST. 01/02.
| TOTAL | = | 37.88 | m²
5.0 | SUPER ESTRUTURA
5.1 | Fabricação de fôrma para pilares e estruturas similares, em madeira serrada, e=25 mm. af_12/2015
→Conforme tabela na prancha EST. 06/08.
|  | Pilares= | 23.37 | m²
| TOTAL | = | 23.37 | m²
5.2 | Fabricação de fôrma para vigas, com madeira serrada, e = 25 mm. af_12/2015
→Conforme tabela na prancha EST. 08/08.
|  | Vigas Cobertura= | 30.54 | m²
| TOTAL | = | 30.54 | m²
5.3 | Armação de pilar ou viga de uma estrutura convencional de concreto armado em uma edificação térrea ou sobrado utilizando aço ca-60 de 5,0 mm - montagem. af_12/2015
→Conforme tabela na prancha EST. 06/08-08/08
|  | Pilares= | 31.27 | kg
|  | Vigas Respaldo= | 31.45 | kg
| TOTAL | = | 62.72 | kg
5.4 | Armação de pilar ou viga de uma estrutura convencional de concreto armado em uma edificação térrea ou sobrado utilizando aço ca-50 de 6,3 mm - montagem. af_12/2015
→Conforme tabela na prancha EST. 06/08-08/08
|  | Vigas Respaldo= | 10.82 | kg
| TOTAL | = | 10.82 | kg
5.5 | Armação de pilar ou viga de uma estrutura convencional de concreto armado em uma edificação térrea ou sobrado utilizando aço ca-50 de 8,0 mm - montagem. af_12/2015
→Conforme tabela na prancha EST. 06/08-08/08
|  | Vigas Respaldo = | 8.82 | kg
| TOTAL | = | 8.82 | kg
5.6 | Armação de pilar ou viga de uma estrutura convencional de concreto armado em uma edificação térrea ou sobrado utilizando aço ca-50 de 10,0 mm - montagem. af_12/2015
→Conforme tabela na prancha EST. 06/08-08/08
|  | Pilares= | 20.36 | kg
|  | Vigas Respaldo = | 13.64 | kg
| TOTAL | = | 34 | kg
5.7 | Armação de pilar ou viga de uma estrutura convencional de concreto armado em uma edificação térrea ou sobrado utilizando aço ca-50 de 12,5 mm - montagem. af_12/2015
→Conforme tabela na prancha EST. 06/08-08/08
|  | Pilares= | 82.64 | kg
|  | Vigas Respaldo = | 49.36 | kg
| TOTAL | = | 132 | kg
5.8 | Armação de pilar ou viga de uma estrutura convencional de concreto armado em uma edificação térrea ou sobrado utilizando aço ca-50 de 16,0 mm - montagem. af_12/2015
→Conforme tabela na prancha EST. 06/08-08/08
|  | Pilares= | 52.09 | kg
| TOTAL | = | 52.09 | kg
5.9 | Concreto fck = 25mpa, traço 1:2,3:2,7 (cimento/ areia média/ brita 1) - preparo mecânico com betoneira 400 l. af_07/2016
→Conforme tabela na prancha EST. 06/08-08/08
|  | Pilares= | 1.12 | m³
|  | Vigas Respaldo= | 2.07 | m³
| TOTAL | = | 3.19 | m³
5.10 | Lançamento com uso de baldes, adensamento e acabamento de concreto em estruturas. af_12/2015
→Conforme tabela na prancha EST. 06/08-08/08
|  | Pilares= | 1.12 | m³
|  | Vigas Respaldo= | 2.07 | m³
| TOTAL | = | 3.19 | m³
6.0 | ALVENARIA
6.1 | ALVENARIA DE VEDAÇÃO DE BLOCOS CERÂMICOS FURADOS NA VERTICAL DE 14X19X39CM (ESPESSURA 14CM) DE PAREDES COM ÁREA LÍQUIDA MAIOR OU IGUAL A 6M² SEM VÃOS E ARGAMASSA DE ASSENTAMENTO COM PREPARO EM BETONEIRA. AF_06/2014
→Conforme "Planta de demolição/Construção e Quadro de Esquadrias" na prancha ARQ. 01/02.
| Alt.(m) |  | Comp.(m) |  | Quant. |  | Area.(m²)
| 3 |  | 0.35 |  | 1 |  | 1.05
| 3 |  | 0.46 |  | 1 |  | 1.38
| 3 |  | 2.33 |  | 1 |  | 6.99
| 3 |  | 2.33 |  | 1 |  | 6.99
| 3 |  | 0.6 |  | 1 |  | 1.8
| 3 |  | 2.47 |  | 2 |  | 14.82
| 3 |  | 0.35 |  | 1 |  | 1.05
| 3 |  | 2.57 |  | 1 |  | 7.71
| 3 |  | 0.35 |  | 2 |  | 2.1
| 3 |  | 2.47 |  | 1 |  | 7.41
| 3 |  | 0.35 |  | 1 |  | 1.05
| 3 |  | 0.46 |  | 1 |  | 1.38
| 3 |  | 0.71 |  | 1 |  | 2.13
| 3 |  | 2.42 |  | 1 |  | 7.26
| 3 |  | 0.45 |  | 2 |  | 2.7
| 1.68 |  | 7.23 |  | 1 |  | 12.1464 | PLATIBANDA
| 1.68 |  | 10.87 |  | 1 |  | 18.2616 | PLATIBANDA
| 1.68 |  | 8.25 |  | 1 |  | 13.86 | PLATIBANDA
| 1.68 |  | 2.7 |  | 1 |  | 4.536 | PLATIBANDA
| 1.68 |  | 13.72 |  | 1 |  | 23.0496 | PLATIBANDA
| 1.68 |  | 11.02 |  | 1 |  | 18.5136 | PLATIBANDA
| 1.68 |  | 14.74 |  | 1 |  | 24.7632 | PLATIBANDA
| 1.68 |  | 2.55 |  | 1 |  | 4.284 | PLATIBANDA
[6 empty] | SOMA TOTAL | 185.2344
| TOTAL | = | 185.2344 | m²
*Vãos de portas e janelas já descontados conforme projeto arquitetônico
7.0 | COBERTURA
7.1 | Fabricação e instalação de tesoura inteira em aço, vãos de 3 a 12 m e para qualquer tipo de telha, incluso içamento. AF_12/2015
→Conforme detalhemento do projeto de cobertura metálica
| TOTAL | = | 2354.04 | KG
7.2 | Trama de aço composta por terças para telhados de até 2 águas para telha ondulada de fibrocimento, metálica,plástica ou termoacústica, incluso transporte vertical. AF_07/2019
→Conforme detalhemento do projeto de cobertura metálica
| TOTAL | = | 238.19 | m²
7.3 | Telhamento com telha metálica termoacústica e=30mm, com até 2 águas, incluso içamento. AF_07/2019
→Conforme detalhemento do projeto de cobertura metálica
| TOTAL | = | 238.19 | m²
7.4 | Calha em chapa de aço galvanizado número 24, desenvolvimento de 50 cm, incluso transporte vertical. af_06/2016
→Conforme "Planta de Cobertura " na prancha ARQ. 02/02.
| Alt.(m) |  | Comp.(m) |  | Quant. |  | Compri total.(m)
|  |  | 6.93 |  |  |  | 6.93
|  |  | 2.45 |  |  |  | 2.45
|  |  | 14.64 |  |  |  | 14.64
|  |  | 8.24 |  |  |  | 8.24
|  |  | 2.49 |  |  |  | 2.49
|  |  | 13.32 |  |  |  | 13.32
[6 empty] | SOMA TOTAL | 48.07
| TOTAL | = | 48.07 | m
7.5 | Rufo em chapa de aço galvanizado número 24, corte de 25 cm, incluso transporte vertical. af_06/2016
→Conforme "Planta de Cobertura " na prancha ARQ. 02/02.
| Alt.(m) |  | Comp.(m) |  | Quant. |  | Compri total.(m)
|  |  | 10.36 |  |  |  | 10.36
|  |  | 10.41 |  |  |  | 10.41
[6 empty] | SOMA TOTAL | 20.77
| TOTAL | = | 20.77 | m
7.6 | Forro em Drywall, para ambientes comerciais, inclusive estrutura de fixação.
→Conforme "Planta de Arquitetura " na prancha ARQ. 01/02.(Para salão nobre)
| TOTAL | = | 95 | m²
7.6 | FORRO EM RÉGUAS DE PVC, FRISADO, PARA AMBIENTES RESIDENCIAIS, INCLUSIVE ESTRUTURA DE FIXAÇÃO. AF_05/2017_P
→Conforme "Planta de Arquitetura " na prancha ARQ. 01/02.
| TOTAL | = | 116.6 | m²
8.0 | REVESTIMENTOS DE PISOS
8.1 | Argamassa traço 1:4 (cimento e areia média) para contrapiso, preparo mecânico com betoneira 400 l. af_06/2014
→Conforme "Projeto Arquitetônico" na prancha ARQ. 01/02.
| Área:(m²) |  | Alt.(m) |  | Vol.(m³)
| 211.6 | x | 0.05 | = | 10.58 | m³
| TOTAL | = | 10.58 | m³
8.2 | REVESTIMENTO CERÂMICO PARA PISO COM PLACAS TIPO PORCELANATO DE DIMENSÕES 45X45 CM APLICADA EM AMBIENTES DE ÁREA MAIOR QUE 10 M². AF_06/2014
→Conforme "Projeto Arquitetônico" na prancha ARQ. 01/02.
| Área:(m²) |  | Quant. |  | Area.(m²)
| 211.6 | x | 1 | = | 211.6 | m³
|  |  | Subtotal | = | 211.6 | m²
| TOTAL | = | 211.6 | m²
8.3 | Rodapé cerâmico de 7cm de altura com placas tipo porcelanato de dimensões 45x45 cm aplicada em ambientes de área maior que 10 M². AF 06/2014
→Conforme "Projeto Arquitetônico" na prancha ARQ. 01/02.
Per.(m)
| 11.77 | APOIO FONOAUDIOLOGIA
| 11.77 | APOIO FONOAUDIOLOGIA
| 13.29 | CIRCULAÇÃO
| 15.47 | ESPERA
| 11.77 | APOIO ASSIT. SOCIAL
| 11.77 | APOIO TERAPIA OCUP.
| 11.77 | APOIO PSICOLOGIA
| 87.61 | m
DESCONTAR VÃOS
| Comp.(m) |  | Quant. |  | Total (m)
| 0.9 | x | 5 | = | 4.5 | P3
| 1.2 | x | 1 | = | 1.2 | P2
[5 empty] | 5.7 | m
| Alvenaria | - | vãos | = | Total (m)
| 87.61 |  | 5.7 |  | 81.91 | m
| Alvenaria | x | esp(0,07cm) | = | Total (m²)
| 81.91 |  | 0.07 |  | 5.7337 | m²
| TOTAL | = | 5.7337 | m²
9.0 | REVESTIMENTOS DE PAREDES
9.1 | Chapisco aplicado em alvenarias e estruturas de concreto internas, com colher de pedreiro. argamassa traço 1:3 com preparo em betoneira 400l. af_06/2014
→Conforme área da alvenaria x dois lados
| Alvenaria |  | lados | = | Total (m²)
| 185.2344 | x | 2 |  | 370.4688
| TOTAL | = | 370.4688 | m²
9.2 | Massa única, para recebimento de pintura, em argamassa traço 1:2:8, preparo mecânico com betoneira 400l, aplicada manualmente em faces internas de paredes, espessura de 20mm, com execução de taliscas. af_06/2014
→Conforme área da alvenaria x dois lados
| Alvenaria |  | lados | = | Total (m²)
| 185.2344 | x | 2 |  | 370.4688
| TOTAL | = | 370.4688 | m²
DESCONTAR ÁREA EMBOÇO
| Perimetro.(m) |  | Quant. |  | Total (m²)
| 7.5 | x | 3 | = | 22.5
22.5
| TOTAL | = | 347.9688 | m²
9.3 | Revestimento cerâmico para paredes internas com placas tipo esmaltada extra de dimensões 33x45 cm aplicadas em ambientes de área maior que 5 m² na altura inteira das paredes. af_06/2014
→Conforme área da alvenaria x dois lados
| Per.(m) |  | Altura.(m) | = | Total (m²)
| 7.5 | x | 3 |  | 22.5
| Comp.(m) |  | Altura.(m) |  | Quant. |  | Área (m²)
| 11.95 | x | 1.5 | x | 1 | = | 17.93 | m² | PAREDE INTERNA AUDITÓRIO
| 10.95 | x | 1.5 | x | 1 | = | 16.43 | m² | PAREDE INTERNA AUDITÓRIO
| 7.03 | x | 1.5 | x | 1 | = | 10.55 | m² | PAREDE INTERNA AUDITÓRIO
| 3.28 | x | 1.5 | x | 1 | = | 4.92 | m² | PAREDE INTERNA AUDITÓRIO
| 3.05 | x | 1.5 | x | 1 | = | 4.58 | m² | PAREDE INTERNA AUDITÓRIO
| 8.22 | x | 1.5 | x | 1 | = | 12.33 | m² | PAREDE EXTERNA AUDITÓRIO
| 10.71 | x | 1.5 | x | 1 | = | 16.07 | m² | PAREDE EXTERNA AUDITÓRIO
| 2.81 | x | 0.8 | x | 1 | = | 2.25 | m² | PAREDE EXTERNA AUDITÓRIO
| 5.2 | x | 0.8 | x | 1 | = | 4.16 | m² | PAREDE EXTERNA AUDITÓRIO
| 13.18 | x | 0.8 | x | 1 | = | 10.54 | m² | PAREDE EXTERNA AUDITÓRIO
[6 empty] | Subtotal | 99.76 | m²
| TOTAL | = | 122.26 | m²
9.4 | Emboço, para recebimento de cerâmica, em argamassa traço 1:2:8, preparo mecânico com betoneira 400l, aplicado manualmente em faces internas de paredes, para ambiente com área entre 5m2 e 10m2, espessu
| Per.(m) |  | Altura.(m) |  | Quant. |  | Área (m²)
| 7.5 |  | 3 |  | 1 |  | 22.5
[6 empty] | TOTAL | 22.5
| TOTAL | = | 22.5 | m²
10.0 | ESQUADRIAS
10.1 | Porta de aluminio de correr em ACM duplo, pintura eletrostática na cor branca, inclusive acessórios
Conforme "QUADRO DE ESQUADRIAS" localizada na prancha ARQ.01/02.
| Per.(m) |  | Altura.(m) |  | Quant. |  | Área (m²)
| 0.9 | x | 2.1 | = | 5 | P3 | 9.45 | P3
[7 empty] | 9.45 | m²
| TOTAL |  | 9.45 | m²
10.2 | Janela em vidro temperado 02 folhas e= 8mm
Conforme "QUADRO DE ESQUADRIAS" localizada na prancha ARQ.01/02.
| Larg.(m) |  | Altura.(m) |  | Quant. |  | Área (m²)
| 2 | x | 1.3 | = | 2 | J01 | 5.2
| 2 | x | 0.9 | = | 8 | J02 | 14.4
| 1.5 | X | 0.7 | = | 6 | J03 | 6.3
[7 empty] | 25.9 | m²
| TOTAL |  | 25.9 | m²
10.3 | Porta em vidro temperado 02 folhas e= 8mm
Conforme "QUADRO DE ESQUADRIAS" localizada na prancha ARQ.01/02.
| Larg.(m) |  | Alt.(m) |  | Quant. |  | Área (m²)
| 1.6 | x | 2.5 | = | 1 | P01 | 4
| 1.2 | x | 2.1 | = | 1 | P02 | 2.52
[7 empty] | 6.52 | m²
| TOTAL |  | 6.52 | m²
10.4 | Peitoril em marmore branco, largura de 15cm, assentado com argamassa traco 1:4 (cimento e areia media), preparo manual da argamassa
| Larg.(m) |  | Quant |  | Total (m)
| 2 | x | 2 | = | 4 | m
| 2 | x | 8 | = | 16 | m
| 1.5 | x | 6 | = | 9 | m
| TOTAL | = | 29 | m
11.0 | PINTURA
11.1 | Aplicação e lixamento de massa látex em paredes, duas demãos. af_06/2014
→Conforme área do chapisco
| TOTAL | = | 370.4688 | m²
11.2 | Aplicação manual de pintura com tinta látex acrílica em paredes, duas demãos. af_06/2014
→Conforme área de massa latex
| TOTAL | = | 370.4688 | m²
11.3 | Aplicação e lixamento de massa látex em teto, duas demãos
→Conforme área de forro de gesso
| TOTAL | = | 95 | m²
11.4 | Aplicação manual de pintura com tinta látex pva em teto, duas demãos
→Conforme área de massa latex
| TOTAL | = | 95 | m²
12.0 | INSTALAÇÕES HIDROSSANITÁRIAS
12.1 | Tubo, pvc, soldável, dn 25mm, instalado em ramal ou sub-ramal de água - fornecimento e instalação. af_12/2014
→Conforme "Projeto Hidrossanitário" na prancha HIDRO. 01/02 e 02/02.
| TOTAL = | 21.21 | m
12.2 | Tubo, pvc, soldável, dn 32mm, instalado em ramal ou sub-ramal de água - fornecimento e instalação. af_12/2014
→Conforme "Projeto Hidrossanitário" na prancha HIDRO. 01/02 e 02/02.
| TOTAL = | 16.48 | m
12.3 | Curva 90 graus, pvc, soldável, dn 25mm, instalado em ramal ou sub-ramal de água - fornecimento e instalação. af_12/2014
→Conforme "Projeto Hidrossanitário" na prancha HIDRO. 01/02 e 02/02.
| TOTAL = | 4 | unid
12.4 | Curva 90 graus, pvc, soldável, dn 32mm, instalado em ramal ou sub-ramal de água - fornecimento e instalação. af_12/2014
→Conforme "Projeto Hidrossanitário" na prancha HIDRO. 01/02 e 02/02.
| TOTAL = | 4 | unid
12.5 | Te, pvc, soldável, dn 25mm, instalado em ramal ou sub-ramal de água - fornecimento e instalação. af_12/2014
→Conforme "Projeto Hidrossanitário" na prancha HIDRO. 01/02 e 02/02.
| TOTAL = | 4 | unid
12.6 | Te, pvc, soldável, dn 32mm, instalado em ramal ou sub-ramal de água - fornecimento e instalação. af_12/2014
→Conforme "Projeto Hidrossanitário" na prancha HIDRO. 01/02 e 02/02.
| TOTAL = | 3 | unid
12.7 | Luva, pvc, soldável, dn 25mm, instalado em prumada de água - fornecimento e instalação. af_12/2014
→Conforme "Projeto Hidrossanitário" na prancha HIDRO. 01/02 e 02/02.
| TOTAL = | 4 | unid
12.8 | Joelho 90 graus, pvc, soldável, dn 25mm, instalado em ramal de distribuição de água - fornecimento e instalação. af_12/2014
→Conforme "Projeto Hidrossanitário" na prancha HIDRO. 01/02 e 02/02.
| TOTAL = | 13 | unid
12.9 | Joelho redução 90g PVC sold c/ bucha de latão 25mm x 1/2" fornecimento e instalação.
→Conforme "Projeto Hidrossanitário" na prancha HIDRO. 01/02 e 02/02.
| TOTAL = | 7 | unid
12.10 | Adaptador curto com bolsa e rosca para registro,pvc, soldável 25mm x 3/4, instalado em ramal ou sub-ramal de água - fornecimento e instalação.
→Conforme "Projeto Hidrossanitário" na prancha HIDRO. 01/02 e 02/02.
| TOTAL = | 12 | unid
12.11 | Kit de registro de gaveta bruto de latão ¾", inclusive conexões, roscável, instalado em ramal de água fria - fornecimento e instalação. af_12/2014
→Conforme "Projeto Hidrossanitário" na prancha HIDRO. 01/02 e 02/02.
| TOTAL = | 6 | unid
12.12 | Caixa d´água em polietileno, 1000 litros, com acessórios (fornecimento e instalação).
| TOTAL = | 1 | und
12.13 | Tubo pvc, serie normal, esgoto predial, dn 40 mm, fornecido e instalado em ramal de descarga ou ramal de esgoto sanitário. af_12/2014
→Conforme "Projeto Hidrossanitário" na prancha HIDRO. 01/02 e 02/02.
| TOTAL = | 14.68 | m
12.14 | Tubo pvc, serie normal, esgoto predial, dn 50 mm, fornecido e instalado em ramal de descarga ou ramal de esgoto sanitário. af_12/2014
→Conforme "Projeto Hidrossanitário" na prancha HIDRO. 01/02 e 02/02.
| TOTAL = | 21.91 | m
12.15 | Tubo pvc, serie normal, esgoto predial, dn 100 mm, fornecido e instalado em ramal de descarga ou ramal de esgoto sanitário. af_12/2014
→Conforme "Projeto Hidrossanitário" na prancha HIDRO. 01/02 e 02/02.
| TOTAL = | 51.83 | m
12.16 | Tubo pvc, serie normal, esgoto predial, dn 75 mm, fornecido e instalado em ramal de descarga ou ramal de esgoto sanitário. af_12/2014
→Conforme "Projeto Hidrossanitário" na prancha HIDRO. 01/02 e 02/02.
| TOTAL = | 33.35 | m
12.18 | Te, pvc, serie normal, esgoto predial, dn 50 x 50 mm, junta elástica, fornecido e instalado em ramal de descarga ou ramal de esgoto sanitário. af_12/2014
→Conforme "Projeto Hidrossanitário" na prancha HIDRO. 01/02 e 02/02.
| TOTAL = | 8 | und
12.19 | Joelho 45 graus, pvc, serie normal, esgoto predial, dn 40 mm, junta soldável, fornecido e instalado em ramal de descarga ou ramal de esgoto sanitário. af_12/2014
→Conforme "Projeto Hidrossanitário" na prancha HIDRO. 01/02 e 02/02.
| TOTAL = | 7 | und
12.20 | Joelho 45 graus, pvc, serie normal, esgoto predial, dn 100 mm, junta elástica, fornecido e instalado em ramal de descarga ou ramal de esgoto sanitário. af_12/2014
→Conforme "Projeto Hidrossanitário" na prancha HIDRO. 01/02 e 02/02.
| TOTAL = | 5 | und
12.21 | Joelho 45 graus, pvc, serie normal, esgoto predial, dn 75 mm, junta elástica, fornecido e instalado em ramal de descarga ou ramal de esgoto sanitário. af_12/2014
→Conforme "Projeto Hidrossanitário" na prancha HIDRO. 01/02 e 02/02.
| TOTAL = | 6 | und
12.22 | Joelho 45 graus, pvc, serie normal, esgoto predial, dn 50 mm, junta elástica, fornecido e instalado em ramal de descarga ou ramal de esgoto sanitário. af_12/2014
→Conforme "Projeto Hidrossanitário" na prancha HIDRO. 01/02 e 02/02.
| TOTAL = | 6 | und
12.23 | Joelho 90 graus, pvc, serie normal, esgoto predial, dn 50 mm, junta elástica, fornecido e instalado em ramal de descarga ou ramal de esgoto sanitário. af_12/2014
→Conforme "Projeto Hidrossanitário" na prancha HIDRO. 01/02 e 02/02.
| TOTAL = | 11 | und
12.24 | Joelho 90 graus, pvc, serie normal, esgoto predial, dn 100 mm, junta elástica, fornecido e instalado em ramal de descarga ou ramal de esgoto sanitário. af_12/2014
→Conforme "Projeto Hidrossanitário" na prancha HIDRO. 01/02 e 02/02.
| TOTAL = | 8 | und
12.26 | Curva curta 90 graus, pvc, serie normal, esgoto predial, dn 40 mm, junta soldável, fornecido e instalado em ramal de descarga ou ramal de esgoto sanitário. af_12/2014
→Conforme "Projeto Hidrossanitário" na prancha HIDRO. 01/02 e 02/02.
| TOTAL = | 6 | und
12.27 | Curva curta 90 graus, pvc, serie normal, esgoto predial, dn 100 mm, junta elástica, fornecido e instalado em ramal de descarga ou ramal de esgoto sanitário. af_12/2014
→Conforme "Projeto Hidrossanitário" na prancha HIDRO. 01/02 e 02/02.
| TOTAL = | 1 | und
12.32 | Luva simples, pvc, serie normal, esgoto predial, dn 100mm, junta elástica, fornecido e instalado em ramal de descarga ou ramal de esgoto sanitário. AF_12/2014
→Conforme "Projeto Hidrossanitário" na prancha HIDRO. 01/02 e 02/02.
| TOTAL = | 4 | und
12.33 | Redução excêntrica,pvc, serie r, água pluvial, DN 75 x 50 MM
→Conforme "Projeto Hidrossanitário" na prancha HIDRO. 01/02 e 02/02.
| TOTAL = | 1 | und
12.34 | Redução excêntrica,pvc, serie r, água pluvial, DN 100 x 75 MM
→Conforme "Projeto Hidrossanitário" na prancha HIDRO. 01/02 e 02/02.
| TOTAL = | 4 | und
12.35 | Barra de apoio para portadores de necessidades especiais, reta, em aço INOX polido, comprimento: 80 cm / diâmetro minimo 3cm. (Fornecimento e instalação)
→Conforme "Projeto ARQ" na prancha ARQ 01/02 e 02/02.
| TOTAL = | 2 | und
12.36 | Lavatório de canto louça branca suspenso *40 x 30* cm, com torneira cromada de mesa, 1/2" ou 3/4" para lavatório, padrão popular, sifão do tipo garrafa/copo em pvc 1.1/4"x 1.1/2, válvula em plástico
→Conforme "Projeto ARQ" na prancha ARQ 01/02 e 02/02.
| TOTAL = | 1 | und
12.37 | Vaso sanitário sifonado convencional para PCD
→Conforme "Projeto ARQ" na prancha ARQ 01/02 e 02/02.
| TOTAL = | 1 | und
13.0 | ELÉTRICO
Iluminação
13.1 | Luminária tipo LED de embutir 30x30
| TOTAL | 30 | und
13.2 | Luminária tipo LED de embutir 20x20
| TOTAL | 1 | und
Caixa PVC
13.3 | Caixa retangular 4" x 2" média , pvc, instalada em parede - fornecimento e instalação. af_12/2015
| TOTAL = | 88 | und
Tomadas e interruptores
13.4 | Tomada média de embutir (1 módulo), 2p+t 10 a, incluindo suporte e placa - fornecimento e instalação. af_12/2015
| TOTAL = | 78 | und
13.5 | Interruptor simples (1 módulo), 10a/250v, incluindo suporte e placa - fornecimento e instalação. af_12/2015
| TOTAL = | 10 | und
Condutores
13.12 | Cabo de cobre flexível isolado, 2,5 mm², anti-chama 450/750 v, para circuitos terminais - fornecimento e instalação. af_12/2015
| TOTAL = | 258.1 | m
13.13 | Cabo de cobre flexível isolado, 4,0 mm², anti-chama 450/750 v, para circuitos terminais - fornecimento e instalação. af_12/2015
| TOTAL = | 391.65 | m
13.14 | Cabo de cobre flexível isolado, 6,0 mm², anti-chama 450/750 v, para circuitos terminais - fornecimento e instalação. af_12/2015
| TOTAL = | 154.75 | m
13.15 | Cabo de cobre flexível isolado, 10,0 mm², anti-chama 450/750 v, para circuitos terminais - fornecimento e instalação. af_12/2015
| TOTAL = | 213.45 | m
13.16 | Cabo de cobre flexível isolado, 16,0 mm², anti-chama 450/750 v, para circuitos terminais - fornecimento e instalação. af_12/2015
| TOTAL = | 130.5 | m
13.17 | Cabo de cobre flexível isolado, 35,0 mm², anti-chama 450/750 v, para circuitos terminais - fornecimento e instalação. af_12/2015
| TOTAL = | 9.3 | m
13.18 | Disjuntor monopolar tipo din, corrente nominal de 10a - fornecimento e instalação. af_04/2016
| TOTAL = | 3 | und
13.19 | Disjuntor monopolar tipo din, corrente nominal de 16a - fornecimento e instalação. af_04/2016
| TOTAL = | 1 | und
13.20 | Disjuntor monopolar tipo din, corrente nominal de 40a - fornecimento e instalação. af_04/2016
| TOTAL = | 1 | und
13.21 | Disjuntor monopolar tipo din, corrente nominal de 50a - fornecimento e instalação. af_04/2016
| TOTAL = | 1 | und
13.22 | Disjuntor bipolar tipo din, corrente nominal de 10a - fornecimento e instalação. af_04/2016
| TOTAL = | 7 | und
13.23 | Disjuntor bipolar tipo din, corrente nominal de 16a - fornecimento e instalação. af_04/2016
| TOTAL = | 2 | und
13.24 | Disjuntor bipolar tipo din, corrente nominal de 50a - fornecimento e instalação. af_04/2016
| TOTAL = | 2 | und
13.25 | Disjuntor tripolar tipo din, corrente nominal de 100a - fornecimento e instalação. af_04/2016
| TOTAL = | 1 | und
Eletrodutos e tubos
13.26 | Eletroduto rígido roscável, pvc, dn 25 mm (3/4"), para circuitos terminais, instalado em forro - fornecimento e instalação. af_12/2015
| TOTAL = | 373.35 | m
13.27 | Quadro de distribuicao de energia em chapa metálica, para 18 disjuntores termomagneticos monopolares, com barramento trifasico e neutro - fornecimento e instalacao
| TOTAL = | 2 | und
13.28 | Caixa de inspeção para aterramento, circurlar em polietileno, diâmetro interno = 0.3m
| TOTAL = | 1 | und
13.29 | Caixa retangular 4" X 4" Alta
→Conforme "Projeto ARQ" na prancha ARQ 01/02 e 02/02.
| TOTAL = | 2 | und
13.30 | Cabo Eletrônico Catergoria 5E, Instalado em Edificação Institucional - Fornecimento e Instalação
| TOTAL = | 149.82 | m
13.31 | Tomada RJ45 - fornecimento e instalação.
| TOTAL = | 6 | und
13.32 | Eletroduto rígido roscável, pvc, dn 32 mm (1"), para circuitos terminais, instalado em forro - fornecimento e instalação. af_12/2015
| TOTAL = | 136.16 | m
13.32 | Quadro de Distribuição para Telefone N.4, 60X60X12CM em Chapa Metálica , de Embutir
| TOTAL = | 1 | und
14.0 | DIVERSOS
14.1 | Limpeza final da obra
Conforme área da ampliação
| Área(m²) |  | Porcent.(%) |  | Total (m²)
| 238.2 | x | 100% | = | 238.2
| TOTAL= | 238.2 | m²
14.2 | Placa de ACM (cor azul) com letras em aço galvanizado
| TOTAL = | 1 | und
14.3 | Piso podotátil, direcional ou alerta, assentado sobre argamassa. AF_05/2020
Conforme projeto de acessibilidade
| TOTAL = | 36.86 | m

## CPU
OBRA: | REFORMA DO SALÃO NOBRE E PSICOSOCIAL
END: | BR 364 - KM 17 CASA DE SAUDE SANTA MARCELINA
LOCAL: | PORTO VELHO - RONDÔNIA
ÁREA: | 238,20 M2
COMPOSIÇÃO
CÓDIGO | DESCRIÇÃO SERVIÇO |  |  |  | Unidade
CÓDIGO | DESCRIÇÃO SERVIÇO |  |  |  | UND
CPU-1 | Placa de Obra em Chapa de aço Galvanizado (2,0m x 3,00m). |  |  |  | m²
MÃO DE OBRA
CÓDIGO | DESCRIÇÃO INSUMO | UND | COEFICIENTE | UNITÁRIO (R$) | SUB TOTAL (R$)
88262 | CARPINTEIRO DE FORMAS COM ENCARGOS COMPLEMENTARES | H | 1 | 20.25 | 20.25
88316 | SERVENTE COM ENCARGOS COMPLEMENTARES | H | 2 | 17.28 | 34.56
|  |  | Parcial Mão-de-Obra S/L. Social |  | 54.81
|  |  | Leis Sociais |  | 0
|  |  | Total Mão-de-Obra + L. Social |  | 54.81
|  |  | Total de Mão de Obra (01) |  | 54.81
MATERIAIS
CÓDIGO | DESCRIÇÃO INSUMO | UND | COEFICIENTE | UNITÁRIO (R$) | SUB TOTAL (R$)
4417 | SARRAFO DE MADEIRA NAO APARELHADA *2,5 X 7* CM, MACARANDUBA, ANGELIM OU EQUIVALENTE DA REGIAO | M | 1 | 3.2 | 3.2
4491 | PONTALETE DE MADEIRA NAO APARELHADA *7,5 X 7,5* CM (3 X 3 ") PINUS, MISTA OU EQUIVALENTE DA REGIAO | M | 4 | 3.61 | 14.44
4813 | PLACA DE OBRA (PARA CONSTRUCAO CIVIL) EM CHAPA GALVANIZADA *N. 22*, ADESIVADA, DE *2,0 X 1,125* M | M² | 1 | 300 | 300
5075 | PREGO DE ACO POLIDO COM CABECA 18 X 30 (2 3/4 X 10) | KG | 0.11 | 11.74 | 1.2914
|  |  | Total Materiais (02) |  | 318.9314
EQUIPAMENTOS / FERRAMENTAS / OUTROS
CÓDIGO | DESCRIÇÃO INSUMO | UND | COEFICIENTE | UNITÁRIO (R$) | SUB TOTAL (R$)
94962 | CONCRETO MAGRO PARA LASTRO, TRAÇO 1:4,5:4,5 (CIMENTO/ AREIA MÉDIA/ BRITA 1) - PREPARO MECÂNICO COM BETONEIRA 400 L. AF_07/2016 | M³ | 0.01 | 371.73 | 3.7173
|  |  | Total Equipamentos (03) |  | 3.7173
CUSTO UNITÁRIO DO SERVIÇO = (01)+(02)+(03) |  |  |  |  | 377.46
CÓDIGO | DESCRIÇÃO SERVIÇO |  |  |  | UND
CPU-2 | Impermeabilização de estruturas enterradas, com tinta asfáltica, duas demãos |  |  |  | m²
MÃO DE OBRA
CÓDIGO | DESCRIÇÃO INSUMO | UND | COEFICIENTE | UNITÁRIO (R$) | SUB TOTAL (R$)
0
88316 | Servente com encargos complementares | h | 0.4 | 17.28 | 6.912
0
0
|  |  | Parcial Mão-de-Obra S/L. Social |  | 6.912
|  |  | Leis Sociais |  | 0
|  |  | Total Mão-de-Obra + L. Social |  | 6.912
|  |  | Total de Mão de Obra (01) |  | 6.912
MATERIAIS
CÓDIGO | DESCRIÇÃO INSUMO | UND | COEFICIENTE | UNITÁRIO (R$) | SUB TOTAL (R$)
7319 | TINTA ASFALTICA IMPERMEABILIZANTE DISPERSA EM AGUA, PARA MATERIAIS CIMENTICIOS | L | 0.43 | 8.97 | 3.8571
|  |  | Total Materiais (02) |  | 3.8571
EQUIPAMENTOS / FERRAMENTAS / OUTROS
CÓDIGO | DESCRIÇÃO INSUMO | UND | COEFICIENTE | UNITÁRIO (R$) | SUB TOTAL (R$)
0
|  |  | Total Equipamentos (03) |  | 0
CUSTO UNITÁRIO DO SERVIÇO = (01)+(02)+(03) |  |  |  |  | 10.77
CÓDIGO | DESCRIÇÃO SERVIÇO |  |  |  | Unidade
CPU-3 | Revestimento cerâmico para paredes com placas tipo porcelanato de dimensões 60x60 cm aplicadas em ambientes de área maior que 10 m², com rejunte epoxi. |  |  |  | m²
MÃO DE OBRA
CÓDIGO | DESCRIÇÃO INSUMO | UNIDADE | COEFICIENTE | UNITÁRIO (R$) | SUB TOTAL (R$)
88256 | Azulejista ou ladrilhista com encargos complementares | h | 0.44 | 21.8 | 9.592
88316 | Servente com encargos complementares | h | 0.2 | 17.28 | 3.456
|  |  | Parcial Mão-de-Obra S/L. Social |  | 13.048
|  |  | Leis Sociais |  | 0
|  |  | Total Mão-de-Obra + L. Social |  | 13.048
|  |  | Total de Mão de Obra (01) |  | 13.048
MATERIAIS
CÓDIGO | DESCRIÇÃO INSUMO | UNIDADE | COEFICIENTE | UNITÁRIO (R$) | SUB TOTAL (R$)
37329 | Rejunte epóxi branco | kg | 0.17 | 74.2 | 12.614
34353 | Argamassa colante tipo ACII | kg | 8.62 | 1.11 | 9.5682
38195 | Piso porcelanato, borda reta, extra, formato maior que 2025 cm² | m² | 1.07 | 77.01 | 82.4007
|  |  | Total Materiais (02) |  | 104.5829
EQUIPAMENTOS / FERRAMENTAS / OUTROS
CÓDIGO | DESCRIÇÃO INSUMO | UNIDADE | COEFICIENTE | UNITÁRIO (R$) | SUB TOTAL (R$)
|  |  | Total Equipamentos (03) |  | 0
CUSTO UNITÁRIO DO SERVIÇO = (01)+(02)+(03) |  |  |  |  | 117.63
CÓDIGO | DESCRIÇÃO SERVIÇO |  |  |  | Unidade
CPU-4 | Janela em vidro blindex e= 8mm - fornecimento e instalação |  |  |  | m²
MÃO DE OBRA
CÓDIGO | DESCRIÇÃO INSUMO | UNIDADE | COEFICIENTE | UNITÁRIO (R$) | SUB TOTAL (R$)
88325 | Vidraceiro com encargos complementares | h | 3.858 | 20.85 | 80.4393
88316 | Servente com encargos complementares | h | 3.8 | 17.28 | 65.664
|  |  | Parcial Mão-de-Obra S/L. Social |  | 146.1033
|  |  | Leis Sociais |  | 0
|  |  | Total Mão-de-Obra + L. Social |  | 146.1033
|  |  | Total de Mão de Obra (01) |  | 146.1033
MATERIAIS
CÓDIGO | DESCRIÇÃO INSUMO | UNIDADE | COEFICIENTE | UNITÁRIO (R$) | SUB TOTAL (R$)
10498 | Massa para vidro | Kg | 1.5 | 11.32 | 16.98
10506 | Vidro temperado incolor e = 8 mm, sem colocação | m² | 1 | 195.84 | 195.84
|  |  | Total Materiais (02) |  | 212.82
EQUIPAMENTOS / FERRAMENTAS / OUTROS
CÓDIGO | DESCRIÇÃO INSUMO | UNIDADE | COEFICIENTE | UNITÁRIO (R$) | SUB TOTAL (R$)
|  |  | Total Equipamentos (03) |  | 0
CUSTO UNITÁRIO DO SERVIÇO = (01)+(02)+(03) |  |  |  |  | 358.92
CÓDIGO | DESCRIÇÃO SERVIÇO |  |  |  | Unidade
CPU-5 | Porta em vidro blindex e= 8mm - fornecimento e instalação
MÃO DE OBRA
CÓDIGO | DESCRIÇÃO INSUMO | UNIDADE | COEFICIENTE | UNITÁRIO (R$) | SUB TOTAL (R$)
88325 | Vidraceiro com encargos complementares | h | 3.858 | 20.85 | 80.4393
88316 | Servente com encargos complementares | h | 3.8 | 17.28 | 65.664
|  |  | Parcial Mão-de-Obra S/L. Social |  | 146.1033
|  |  | Leis Sociais |  | 0
|  |  | Total Mão-de-Obra + L. Social |  | 146.1033
|  |  | Total de Mão de Obra (01) |  | 146.1033
MATERIAIS
CÓDIGO | DESCRIÇÃO INSUMO | UNIDADE | COEFICIENTE | UNITÁRIO (R$) | SUB TOTAL (R$)
10498 | Massa para vidro | Kg | 1.5 | 11.32 | 16.98
10506 | Vidro temperado incolor e = 8 mm, sem colocação | m² | 1 | 195.84 | 195.84
|  |  | Total Materiais (02) |  | 212.82
EQUIPAMENTOS / FERRAMENTAS / OUTROS
CÓDIGO | DESCRIÇÃO INSUMO | UNIDADE | COEFICIENTE | UNITÁRIO (R$) | SUB TOTAL (R$)
Total Equipamentos (03)
CUSTO UNITÁRIO DO SERVIÇO = (01)+(02)+(03) |  |  |  |  | 358.92
CÓDIGO | DESCRIÇÃO SERVIÇO |  |  |  | Unidade
CPU-5 | Placa Led 20x20 - Fornecimento e instalação. |  |  |  | unid
MÃO DE OBRA
CÓDIGO | DESCRIÇÃO INSUMO | UNIDADE | COEFICIENTE | UNITÁRIO (R$) | SUB TOTAL (R$)
88247 | Auxiliar de eletricista com encargos complementares | h | 0.2883 | 16.25 | 4.6849
88264 | Eletricista com encargos complementares | h | 0.692 | 21.08 | 14.5874
|  |  | Parcial Mão-de-Obra S/L. Social |  | 19.2722
|  |  | Leis Sociais |  | 0
|  |  | Total Mão-de-Obra + L. Social |  | 19.2722
|  |  | Total de Mão de Obra (01) |  | 19.2722
MATERIAIS
CÓDIGO | DESCRIÇÃO INSUMO | UNIDADE | COEFICIENTE | UNITÁRIO (R$) | SUB TOTAL (R$)
COT-1.7 | Placa Led 20x20 | und | 1 | 21.92 | 21.92
|  |  | Total Materiais (02) |  | 21.92
EQUIPAMENTOS / FERRAMENTAS / OUTROS
CÓDIGO | DESCRIÇÃO INSUMO | UNIDADE | COEFICIENTE | UNITÁRIO (R$) | SUB TOTAL (R$)
|  |  | Total Equipamentos (03) |  | 0
CUSTO UNITÁRIO DO SERVIÇO = (01)+(02)+(03) |  |  |  |  | 41.19
CÓDIGO | DESCRIÇÃO SERVIÇO |  |  |  | Unidade
CPU-6 | Placa Led 30x30 - Fornecimento e instalação. |  |  |  | unid
MÃO DE OBRA
CÓDIGO | DESCRIÇÃO INSUMO | UNIDADE | COEFICIENTE | UNITÁRIO (R$) | SUB TOTAL (R$)
88247 | Auxiliar de eletricista com encargos complementares | h | 0.2883 | 16.25 | 4.6849
88264 | Eletricista com encargos complementares | h | 0.692 | 21.08 | 14.5874
|  |  | Parcial Mão-de-Obra S/L. Social |  | 19.2722
|  |  | Leis Sociais |  | 0
|  |  | Total Mão-de-Obra + L. Social |  | 19.2722
|  |  | Total de Mão de Obra (01) |  | 19.2722
MATERIAIS
CÓDIGO | DESCRIÇÃO INSUMO | UNIDADE | COEFICIENTE | UNITÁRIO (R$) | SUB TOTAL (R$)
COT-1.8 | Placa Led 30x30 | und | 1 | 40.87 | 40.87
|  |  | Total Materiais (02) |  | 40.87
EQUIPAMENTOS / FERRAMENTAS / OUTROS
CÓDIGO | DESCRIÇÃO INSUMO | UNIDADE | COEFICIENTE | UNITÁRIO (R$) | SUB TOTAL (R$)
|  |  | Total Equipamentos (03) |  | 0
CUSTO UNITÁRIO DO SERVIÇO = (01)+(02)+(03) |  |  |  |  | 60.14
CÓDIGO | DESCRIÇÃO SERVIÇO |  |  |  | Unidade
CPU-03 | Limpeza final da obra |  |  |  | m²
MÃO DE OBRA
CÓDIGO | DESCRIÇÃO INSUMO | UNIDADE | COEFICIENTE | UNITÁRIO (R$) | SUB TOTAL (R$)
88316 | Servente com encargos complementares | h | 0.5 | 17.28 | 8.64
|  |  | Parcial Mão-de-Obra S/L. Social |  | 8.64
|  |  | Leis Sociais |  | 0
|  |  | Total Mão-de-Obra + L. Social |  | 8.64
|  |  | Total de Mão de Obra (01) |  | 8.64
MATERIAIS
CÓDIGO | DESCRIÇÃO INSUMO | UNIDADE | COEFICIENTE | UNITÁRIO (R$) | SUB TOTAL (R$)
13 | Estopa | kg | 0.09 | 9.23 | 0.8307
5318 | Solvente diluente a base de aguarrás | l | 0.015 | 12.5 | 0.1875
|  |  | Total Materiais (02) |  | 1.0182
EQUIPAMENTOS / FERRAMENTAS / OUTROS
CÓDIGO | DESCRIÇÃO INSUMO | UNIDADE | COEFICIENTE | UNITÁRIO (R$) | SUB TOTAL (R$)
|  |  | Total Equipamentos (03) |  | 0
CUSTO UNITÁRIO DO SERVIÇO = (01)+(02)+(03) |  |  |  |  | 9.66
CÓDIGO | DESCRIÇÃO SERVIÇO |  |  |  | Unidade
CPU-8 | Porta de aluminio de correr em ACM duplo, pintura eletrostática na cor branca, inclusive acessórios |  |  |  | m²
MÃO DE OBRA
CÓDIGO | DESCRIÇÃO INSUMO | UNIDADE | COEFICIENTE | UNITÁRIO (R$) | SUB TOTAL (R$)
88316 | Servente com encargos complementares | h | 0.1779 | 14.75 | 2.624
88309 | Pedreiro com encargos complementares | h | 0.3563 | 20.7 | 7.3754
|  |  | Parcial Mão-de-Obra S/L. Social |  | 9.9994
|  |  | Leis Sociais |  | 0
|  |  | Total Mão-de-Obra + L. Social |  | 9.9994
|  |  | Total de Mão de Obra (01) |  | 9.9994
MATERIAIS
CÓDIGO | DESCRIÇÃO INSUMO | UNIDADE | COEFICIENTE | UNITÁRIO (R$) | SUB TOTAL (R$)
142 | Selante elástico monocomponente a base de poliuretano para juntas diversas | 310 ml | 0.88 | 26.85 | 23.628
4914 | Porta de aluminio abrir com ACM duplo, pintura eletrostatica na cor branca, inclusive acessórios | m2 | 1 | 709.37 | 709.37
36888 | GUARNICAO/MOLDURA DE ACABAMENTO PARA ESQUADRIA DE ALUMINIO ANODIZADO NATURAL, PARA 1 FACE | m | 6.85 | 9.69 | 66.3765
7568 | BUCHA DE NYLON SEM ABA S10, COM PARAFUSO DE 6,10 X 65 MM EM ACO ZINCADO COM ROSCA SOBERBA, CABECA CHATA E FENDA PHILLIPS | und | 4.81 | 0.61 | 2.9341
|  |  | Total Materiais (02) |  | 802.3086
EQUIPAMENTOS / FERRAMENTAS / OUTROS
CÓDIGO | DESCRIÇÃO INSUMO | UNIDADE | COEFICIENTE | UNITÁRIO (R$) | SUB TOTAL (R$)
|  |  | Total Equipamentos (03) |  | 0
CUSTO UNITÁRIO DO SERVIÇO = (01)+(02)+(03) |  |  |  |  | 812.31
CÓDIGO | DESCRIÇÃO SERVIÇO |  |  |  | Unidade
CPU-10 | Administração e Controle - Resp. Técnico (Engenheiro Civil) |  |  |  | MÊS
MÃO DE OBRA
CÓDIGO | DESCRIÇÃO INSUMO | UNIDADE | COEFICIENTE | UNITÁRIO (R$) | SUB TOTAL (R$)
90777 | Engenheiro Civil Junior com encargos complementares | h | 44 | 88.76 | 3905.44
90780 | Mestre de obras com encargos complementares | h | 88 | 28.38 | 2497.44
|  |  | Parcial Mão-de-Obra S/L. Social |  | 6402.88
|  |  | Leis Sociais |  | 0
|  |  | Total Mão-de-Obra + L. Social |  | 6402.88
|  |  | Total de Mão de Obra (01) |  | 6402.88
MATERIAIS
CÓDIGO | DESCRIÇÃO INSUMO | UNIDADE | COEFICIENTE | UNITÁRIO (R$) | SUB TOTAL (R$)
|  |  | Total Materiais (02) |  | 0
EQUIPAMENTOS / FERRAMENTAS / OUTROS
CÓDIGO | DESCRIÇÃO INSUMO | UNIDADE | COEFICIENTE | UNITÁRIO (R$) | SUB TOTAL (R$)
|  |  | Total Equipamentos (03) |  | 0
CUSTO UNITÁRIO DO SERVIÇO = (01)+(02)+(03) |  |  |  |  | 6402.88

## COTAÇÃO
OBRA | REFORMA DO SALÃO NOBRE E PSICOSOCIAL
Endereço: | BR 364 - KM 17 CASA DE SAUDE SANTA MARCELINA
Cidade: | Porto Velho/RO
COTAÇÃO DE PREÇOS
ITEM | DESCRIÇÃO | QTD | unid | VELOZ IMPRESS | ATOMIC MULTI SERVIÇOS | Média de preços
|  |  |  | 3215-2590 | (69) 99928-8254
COT-1.1 | Placa de ACM (cor azul) com letras em aço galvanizado | 1 | und | 6300 | 13800 | 10050

## BDI
COMPOSIÇÃO ANALÍTICA DO BDI - CONSTRUÇÃO DE EDIFÍCIOS
OBRA : REFORMA DO SALÃO NOBRE E PSICOSOCIAL
END. : BR 364 - KM 17 CASA DE SAUDE SANTA MARCELINA
LOCAL:PORTO VELHO - RONDÔNIA
DESCRIÇÃO | VALORES DE REFERÊNCIA - % |  |  | BDI ADOTADO %
| 1º QUARTIL | MÉDIO | 3º QUARTIL
Administração Central | 3 | 4 | 5.5 | 4
Seguro e Garantia (*) | 0.8 | 0.8 | 1 | 0.8
Risco | 0.97 | 1.27 | 1.27 | 0.97
Despesas Financeiras | 0.59 | 1.23 | 1.39 | 0.59
Lucro | 6.16 | 7.4 | 8.96 | 7
Tributos (soma dos itens abaixo) | 5.15 | 6.65 | 8.65 | 6.15
COFINS | 3 | 3 | 3 | 3
PIS | 0.65 | 0.65 | 0.65 | 0.65
ISSQN (**) | 1.5 | 3 | 5 | 2.5
TOTAL |  |  |  | 21.3
Fonte da composição, valores de referência e fórmula do BDI: Acórdão 2622/2013 - TCU - Plenário
Os valores de BDI acima foram calculados com emprego da fórmula abaixo:
Onde:
AC = taxa de rateio da Administração Central;
DF = taxa das despesas financeiras;
S = taxa de seguro; R = taxa de risco e G = garantia do empreendimento;
I = taxa de tributos;
L = taxa de lucro.